## 平衡定数アンモニア
【平衡定数】 |  | ΣνX | N2 | H2 | NH3 |  |  |  | T[K] | K | 1/T | ln K | log K
量論係数ν |  |  | -1 | -3 | 2 |  |  |  | 300 | 472584 | 0.0033333 | 13.066 | 5.6745
T0 約束温度 | K | 298 | 298 | 298 | 298 | (COCO物性値） |  |  | 400 | 37.49 | 0.0025 | 3.6241 | 1.5739
T | K | 773 | 773 | 773 | 773 | N2 | H2 | NH3 | 500 | 0.1027 | 0.002 | -2.2759 | -0.98843
ΔrHﾟ(T0), ΔfHﾟ | kJ/mol | -92.22 | 0 | 0 | -46.11 | 0 | 0 | -45.96 | 600 | 0.0017 | 0.0016667 | -6.3771 | -2.7696
ΔrSﾟ(T0), Sﾟ | J/K-mol | -198.762 | 191.61 | 130.684 | 192.45 | 191.5 | 130.5 | 192.5 | 700 | 8.9e-05 | 0.0014286 | -9.3269 | -4.0506
ΔCp, Cp=a+bT+cT^2+dT^3 | a | -61.09 | 28.9 | 29.11 | 27.57 |  |  |  | 800 | 9.035e-06 | 0.00125 | -11.6144 | -5.0441
T in K | b | 0.05853 | -0.00157 | -0.00192 | 0.0256 |  |  |  | 900 | 1.477e-06 | 0.0011111 | -13.4255 | -5.8306
| c | -2.6e-07 | 8.08e-06 | 4e-06 | 9.91e-06 |  |  |  | 1000 | 3.4e-07 | 0.001 | -14.8943 | -6.4685
| d | -7.9e-09 | -2.87e-09 | -8.7e-10 | -6.69e-09
| ∫ΔCpdT | -14857.2305 | 14250.3806 | 13843.5013 | 20461.827
| ∫(ΔCp/T)dT | -31.6411 | 28.44 | 27.7264 | 39.9891
ΔrHﾟ(T)=ΔrHﾟ(T0)+∫ΔCpdT | kJ/mol | -107.0772 | 14.2504 | 13.8435 | -25.6482 | 14.2 | 13.9 | -25.45
ΔrSﾟ(T)=∫(ΔCp/T)dT | J/K-mol | -230.4031 | 220.05 | 158.4104 | 232.4391 | 220 | 158 | 232
ΔrGﾟ(T)=ΔrHﾟ(T)-TΔrSﾟ(T) | kJ/mol | 71.0244 | -155.8483 | -108.6077 | -205.3236 | 71.0244
R | J/K-mol | 8.3145
ln K(T)=-ΔGﾟ(T)/RT |  | -11.0508
K(T) |  | 1.5875e-05
【平衡転化率】
原料 | mol |  | 1 | 3 | 0 | [7 empty] | ｔａｔｅ縦
転化率 x |  | 0.18825
平衡時物質量 | mol | 3.6235 | 0.81175 | 2.4352 | 0.3765
モル分率 yi |  |  | 0.22402 | 0.67207 | 0.10391
全圧 p | MPa | 10
分圧 pi=p*yi | MPa |  | 2.2402 | 6.7207 | 1.0391
標準圧力 p0 | MPa | 0.1
方程式 K=Π(pi/p0)^νi |  | 4.8103e-05
計算結果のまとめ | 473K | 673K | 773K
圧力{MPa] | 200℃ | 400℃ | 500℃
5 | 0.846 | 0.271 | 0.109
10 | 0.89 | 0.398 | 0.188
15 | 0.91 | 0.476 | 0.249
20 | 0.922 | 0.53 | 0.299
25 | 0.93 | 0.57 | 0.339
ΔHf一定によるK | K | K/K298 | log K
298 | 610000 |  | 5.7853
398 | 53.0674 | 11494.8227 | 1.7248
500 | 0.18045 | 3380358.9888 | -0.74363
598 | 0.0047633 | 128063180.1756 | -2.3221
698 | 0.00033429 | 1824748037.3348 | -3.4759
850 | 1.9513e-05 | 31261732516.7994 | -4.7097
1000 | 2.7571e-06 | 221248811705.7337 | -5.5596
アンモニア生成反応平衡定数既往の値
アトキンスp. 212
T[K] | K
298 | 610000 | 一致
荒井 工学のための物理化学 p.135
T[K] | K
673 | 0.000164
773 | 1.44e-05 | 一致
同 p. 140
T[K] | K
300 | 474888.362
400 | 37.5214
473.15 | 0.39767
500 | 0.10198
600 | 0.0017304
700 | 8.6522e-05
800 | 8.6752e-06
900 | 1.4011e-06
1000 | 3.1857e-07 | 一致
Atkins&Jones: Chemical Principles. 6th ed, p. 428 (2013)
T[K] | K
298 | 680000
400 | 41
500 | 0.036 | ほぼ一致
Winnick: Chemical Engineering Thermodynamics, p. 526
T[K] | K
800 | 8.93e-06 | ほぼ一致
原田義也：化学熱力学, p. 118 (2012)
T[K] | Kp[bar-2]
298 | 581000
1000 | 2.82e-07 | ほぼ一致
Murphy Introduciton to Chemical Processses p. 318
T[K] | K
300 | 514011.0283
400 | 49.4024
500 | 0.19205
600 | 0.0047482
700 | 0.00033787
800 | 4.6549e-05
900 | 9.9627e-06
1000 | 2.9023e-06 | ΔH一定に一致
伊香輪・新山：化学熱力学 p. 181
T[K] | Kp
400 | 39.85
500 | 0.112
700 | 9.95e-05
900 | 1.65e-06
その温度の生成ギブスエネルギーから求める方法
500K のΔrG |  | バーロー物理化学（上）付録B14
N2 | 0 | kJ/mol
H2 | 0 | kJ/mol
NH3(g) | 4.7 | kJ/mol
ΔrG | 9.4 | kJ/mol
R | 8.3145
T | 500
K 500K | 0.10423
Note on C28: =(F26/C27)^(F2)*(D26/C27)^D2*(E26/C27)^E2/C18-1

## 平衡定数メタン改質
【平衡定数】 |  | ΣνX | CH4 | H2O | CO | H2 |  |  | 既往の値との比較
量論係数ν |  |  | -1 | -1 | 1 | 3 | T in K | K | 小島：熱力学 p282 | 架谷新編化学工学p219 | コムテック・クウェスト | ln K | log K
T0 約束温度 | K | 298 |  |  |  |  | 700 | 0.00025 | 0.00027249 | 0.00025551 | 0.000252 | -8.294 | -3.6021
T | K | 800 |  |  |  |  | 800 | 0.029 | 0.031319 | 0.029476 | 0.0293 | -3.5405 | -1.5376
ΔrHﾟ(T0), ΔfHﾟ | kJ/mol | 206.08 | -74.81 | -241.8 | -110.53 | 0 | 900 | 1.19 | 1.2952 | 1.2238 | 1.23 | 0.17395 | 0.075547
ΔrSﾟ(T0), Sﾟ | J/K-mol | 214.632 | 186.26 | 188.83 | 197.67 | 130.684 | 1000 | 23.8 | 25.9536 | 24.624 | 24.7 | 3.1697 | 1.3766
ΔCp, Cp=a+bT+cT^2+dT^3 | a | 63.36 | 19.89 | 32.24 | 28.16 | 29.11 | 1100 | 278 | 305.1684 | 290.8011 | 292 | 5.6276 | 2.444
T in K | b | -0.05836 | 0.0502 | 0.0192 | 0.0168 | -0.00192 | 1200 | 2168 | 2395.6929 | 2293.0841 | 2290 | 7.6816 | 3.3361
| c | -5.93e-06 | 1.27e-05 | 1.06e-05 | 5.37e-06 | 4e-06 | 1300 | 12332 | 13743.9342 | 13213.3478 | 13400 | 9.42 | 4.091
| d | 9.68e-09 | -1.1e-08 | -3.51e-09 | -2.22e-09 | -8.7e-10 | 1400 | 54673 | 61505.0393 | 59381.6582 | 58900 | 10.9091 | 4.7378
| ∫ΔCpdT | 15735.2246 |  |  |  |  | 1500 | 198360 | 225335.1759 | 218417.4283 | 216000 | 12.1978 | 5.2975
| ∫(ΔCp/T)dT | 33.2048 | [8 empty] | http://comtecquest.com/
ΔrHﾟ(T)=ΔrHﾟ(T0)+∫ΔCpdT | kJ/mol | 221.8152
ΔrSﾟ(T)=ΔrSﾟ(T0)+∫(ΔCp/T)dT | J/K-mol | 247.8368
ΔrGﾟ(T)=ΔrHﾟ(T)-TΔrSﾟ(T) | kJ/mol | 23.5458
R | J/K-mol | 8.3145
ln K(T)=-ΔGﾟ(T)/RT |  | -3.5399
K(T) |  | 0.029017
【平衡転化率】
原料 | mol |  | 1 | 1 | 0 | 0
転化率 x |  | 0.24805
平衡時物質量 | mol | 2.4961 | 0.75195 | 0.75195 | 0.24805 | 0.74416
モル分率 yi |  |  | 0.30125 | 0.30125 | 0.099376 | 0.29813
全圧 p | MPa | 0.1
分圧 pi | MPa |  | 0.030125 | 0.030125 | 0.0099376 | 0.029813
標準圧力 p0 | MPa | 0.1
方程式 K=Π(pi/P0)^ν |  | -2.1801e-05
計算のまとめ
温度[℃] | P=0.1 MPa | P=1 MPa
500 | 0.189 | 0.061
600 | 0.46 | 0.162
700 | 0.753 | 0.34
800 | 0.909 | 0.57
900 | 0.966 | 0.764
1000 | 0.986 | 0.88
Note on C5: =D2*D5+F2*F5+E2*E5+G2*G5
Note on C6: D2*D6+E2*E6+F2*F6+G2*G6
Note on C7: =D7*D$2+E7*E$2+F7*F$2+G7*G$2
Note on C11: =C7*(C4-C3)+(C8/2)*(C4^2-C3^2)+(C9/3)*(C4^3-C3^3)+(C10/4)*(C4^4-C3^4)
Note on C12: =C7*LN(C4/C3)+C8*(C4-C3)+(C9/2)*(C4^2-C3^2)+(C10/3)*(C4^3-C3^3)
Note on C13: =C5+C11/1000
Note on C14: =C6+C12
Note on C15: =C13-C4*C14/1000
Note on C17: =-1*C15*1000/C16/C4
Note on C18: =EXP(C17)
Note on C23: =SUM(D23:G23)
Note on D23: =D21*(1-$C$22)
Note on F23: =F2*C22
Note on D24: =D23/$C$23
Note on D26: =$C$25*D24
Note on C28: =(F26/C27)^(F2)*(D26/C27)^D2*(E26/C27)^E2*(G26/C27)^G2/C18-1

## 平衡定数水分解
【平衡定数】 |  | ΣνX | H2 | O2 | H2O
量論係数ν |  |  | 1 | 0.5 | -1
T0 標準状態 | K | 298
T | K | 2773
ΔrHﾟ(T0), ΔfHﾟ | kJ/mol | 241.8 | 0 | 0 | -241.8
ΔrSﾟ(T0), Sﾟ | J/K-mol | 44.423 | 130.684 | 205.138 | 188.83
ΔCp, Cp=a+bT+cT^2+dT^3 | a | 9.6085 | 29.11 | 25.477 | 32.24
T in K | b | -0.01352 | -0.00192 | 0.0152 | 0.0192
| c | -1.03e-05 | 4e-06 | -7.4e-06 | 1.06e-05
| d | 3.295e-09 | -8.7e-10 | 1.31e-09 | -3.51e-09
| ∫ΔCpdT | -52017.2922
| ∫(ΔCp/T)dT | -27.7823
ΔrHﾟ(T)=ΔrHﾟ(T0)+∫ΔCpdT | kJ/mol | 189.7827
ΔrSﾟ(T)=ΔrSﾟ(T0)+∫(ΔCp/T)dT | J/K-mol | 16.6407
ΔrGﾟ(T)=ΔrHﾟ(T)-TΔrSﾟ(T) | kJ/mol | 143.6381
R | J/K-mol | 8.3145
ln K(T)=-ΔGﾟ(T)/RT |  | -6.2299
K(T) |  | 0.0019696
【平衡転化率】
原料 | mol |  | 0 | 0 | 1
転化率 x |  | 0.019598
平衡時物質量 | mol | 1.0098 | 0.019598 | 0.0097991 | 0.9804
モル分率 yi |  |  | 0.019408 | 0.009704 | 0.97089
全圧 p | MPa | 0.1
分圧 pi | MPa |  | 0.0019408 | 0.0009704 | 0.097089
標準圧力 p0 | MPa | 0.1
方程式 K=Π(pi/P0)^ν |  | -0.00019471
H2O転化率
計算結果まとめ |  | 1000℃ | 1500℃ | 2000℃ | 2500℃
|  | 1273K | 1773K | 2273K | 2773K
| p=0.1 MPa | 1.1e-05 | 0.00064 | 0.0055 | 0.0196
| p=0.01 MPa | 2.3e-05 | 0.00138 | 0.01191 | 0.0417
|  | 1000 | 1500 | 2000 | 2500

## 平衡定数プロパン分解
【平衡定数】 |  | ΣνX | プロパンC3H8 | プロピレンC3H6 | H2 | 橋本健治：反応工学, p. 135 例題7.2 |  | 平衡定数計算まとめ
量論係数ν |  |  | -1 | 1 | 1
T0 約束温度 | K | 298 | [5 empty] | TT[K] | K | ln(K)
T | K | 850 | [5 empty] | 400 | 2.8e-10 | -21.9962
ΔrHﾟ(T0), ΔfHﾟ | kJ/mol | 124.35 | -103.92 | 20.43 | 0 |  |  | 600 | 9.6e-05 | -9.2512
ΔrSﾟ(T0), Sﾟ | J/K-mol | 127.3 | 269.8 | 267.1 | 130 |  |  | 800 | 0.0605 | -2.8051
ΔCp, Cp=a+bT+cT^2+dT^3 | a | 35.0787 | -4.2247 | 3.7097 | 27.1443 |  |  | 1000 | 2.95 | 1.0818
T in K | b | -0.062449 | 0.30628 | 0.23456 | 0.0092742 |  |  | 1200 | 39.24 | 3.6697
| c | 2.8815e-05 | -0.00015865 | -0.00011602 | -1.3809e-05 |  |  | 1300 | 105.4 | 4.6578
| d | -2.4536e-09 | 3.2148e-08 | 2.2049e-08 | 7.6455e-09
| ∫ΔCpdT | 4905.6766
| ∫(ΔCp/T)dT | 10.9449
ΔrHﾟ(T)=ΔrHﾟ(T0)+∫ΔCpdT | kJ/mol | 129.2557
ΔrSﾟ(T)=ΔrSﾟ(T0)+∫(ΔCp/T)dT | J/K-mol | 138.2449
ΔrGﾟ(T)=ΔrHﾟ(T)-TΔrSﾟ(T) | kJ/mol | 11.7475
R | J/K-mol | 8.3145
ln K(T)=-ΔGﾟ(T)/RT |  | -1.6622 |  |  |  |  | 橋本
K(T) |  | 0.18972 |  |  |  | K850= | 0.2047
【平衡転化率】
原料 | mol |  | 1 | 0 | 0 |  | 橋本
転化率 x |  | 0.39948 |  |  |  | x= | 0.4122
平衡時物質量 | mol | 1.3995 | 0.60052 | 0.39948 | 0.39948
モル分率 yi |  |  | 0.4291 | 0.28545 | 0.28545
全圧 p | MPa | 0.1
分圧 pi | MPa |  | 0.04291 | 0.028545 | 0.028545
標準圧力 p0 | MPa | 0.1
方程式 K=Π(pi/P0)^ν |  | 0.00090961