## Cox線図
化工便覧Antoine係数 |  |  | ln(p*)=A-B/(T+C) where p*[Pa] T[K]
| 水 |  | CO2 |  | 水銀Hg |  | C20H42 |  | C16H34 |  | C12H24 |  | C10H22 |  | C8H18 |  | トルエン |  | n-ヘキサン |  | ベンゼン |  | エタノール |  | メタノール |  | エチルエーテル |  | n-ブタン |  | プロパン |  | アンモニア |  | エタン |  | トリクロロエチレン |  | メタン
A | 23.1964 |  | データ |  | データ |  | 21.3613 |  | 21.0769 |  | 20.9538 |  | 20.9042 |  | 20.8354 |  | 20.9065 |  | 20.7294 |  | 20.7936 |  | 23.8047 |  | 23.4803 |  | 20.9756 |  | 20.571 |  | 20.6188 |  | 21.8409 |  | 20.5565 |  | 21.0755 |  | 20.1171
B | 3816.44 | [5 empty] | 4680.46 |  | 4214.91 |  | 3729.87 |  | 3456.8 |  | 3120.29 |  | 3096.52 |  | 2697.55 |  | 2788.51 |  | 3803.98 |  | 3626.55 |  | 2511.29 |  | 2154.9 |  | 1872.46 |  | 2132.5 |  | 1511.42 |  | 3028.13 |  | 897.84
C | -46.13 | [5 empty] | -141.1 |  | -118.7 |  | -90.88 |  | -78.67 |  | -63.63 |  | -53.67 |  | -48.78 |  | -52.36 |  | -41.68 |  | -34.29 |  | -41.95 |  | -34.42 |  | -25.16 |  | -32.98 |  | -17.16 |  | -43.15 |  | -7.16
| 温度℃ | p*[kPa] | 温度℃ | p*[kPa] | 温度℃ | p*[kPa] | 温度℃ | p*[kPa] | 温度℃ | p*[kPa] | 温度℃ | p*[kPa] | 温度℃ | p*[kPa] | 温度℃ | p*[kPa] | 温度℃ | p*[kPa] | 温度℃ | p*[kPa] | 温度℃ | p*[kPa] | 温度℃ | p*[kPa] | 温度℃ | p*[kPa] | 温度℃ | p*[kPa] | 温度℃ | p*[kPa] | 温度℃ | p*[kPa] | 温度℃ | p*[kPa] | 温度℃ | p*[kPa] | 温度℃ | p*[kPa] | 温度℃ | p*[kPa]
| -20 | 0.11689 | -20 | 1970 |  |  | -20 | 1.368e-12 | -20 | 3.4574e-08 | -20 | 0.0001311 | -20 | 0.0029807 | -20 | 0.079138 | -20 | 0.21779 | -20 | 1.8632 | -20 | 0.99812 | -20 | 0.33576 | -20 | 1.0023 | -20 | 8.8219 | -20 | 45.2111 | -20 | 244.2301 | -20 | 190.0747 | -20 | 1399.8513 | 25 | 9.9016 | -160 | 114.2429
| 0 | 0.59309 | 0 | 3485 |  |  | 0 | 7.6504e-10 | 0 | 2.0034e-06 | 0 | 0.0016329 | 0 | 0.022865 | 0 | 0.381 | 0 | 0.89608 | 0 | 6.0426 | 0 | 3.5118 | 0 | 1.5887 | 0 | 4.0139 | 0 | 24.6761 | 0 | 103.2032 | 0 | 473.6499 | 0 | 425.8075 | 0 | 2308.8382
| 50 | 12.3277 | 31 | 7370 |  |  | 50 | 1.2926e-05 | 50 | 0.0015857 | 50 | 0.13368 | 50 | 0.86677 | 50 | 6.7147 | 50 | 12.2802 | 50 | 54.0451 | 50 | 36.1664 | 50 | 29.4362 | 50 | 55.5796 | 50 | 170.2377 | 50 | 492.6705 | 50 | 1681.3983 | 50 | 1966.4292 | 32.25 | 4469.7972
| 100 | 101.3174 |  |  | 100 | 0.04 | 100 | 0.0032911 | 100 | 0.091111 | 100 | 2.2983 | 100 | 9.5616 | 100 | 46.8314 | 100 | 74.1685 | 100 | 246.0021 | 100 | 180.0403 | 100 | 226.0652 | 100 | 354.3579 | 100 | 655.5125 | 100 | 1482.5379 | 95.85 | 3886.5773 | 100 | 5791.7535
| 160 | 618.6392 |  |  | 183 | 1.33 | 160 | 0.20748 | 160 | 2.1491 | 160 | 23.3026 | 160 | 69.7324 | 160 | 240.6741 | 160 | 343.3711 | 160 | 901.0017 | 160 | 708.2907 | 160 | 1312.575 | 160 | 1772.6426 | 160 | 2097.2071 | 152 | 3456.9888 |  |  | 132.6 | 10020.9087
405.6
臨界点データ | Tc [K] | Tc[℃] | Cox座標 | pc[MPa] | pc[kPa] | [25 empty] | 132.6
水 | 647.3 | 374.15 | -0.0016635 | 22.1 | 22100
CO2 | 304.2 | 31.05 | -0.0038752 | 7.37 | 7370
n-ブタン | 425.2 | 152.05 | -0.0026382 | 3.8 | 3800
プロパン | 369 | 95.85 | -0.0030974 | 4.24 | 4240
エタン | 305.4 | 32.25 | -0.0038573 | 4.88 | 4880
Cox線図横座標
℃ | 横軸-1/(T+227)
-20 | -0.0048309 | 0.1
| -0.0048309 | 10000
-10 | -0.0046083 | 0.1
| -0.0046083 | 10000
0 | -0.0044053 | 0.1
| -0.0044053 | 10000
10 | -0.0042194 | 0.1
| -0.0042194 | 10000
20 | -0.0040486 | 0.1
| -0.0040486 | 10000
30 | -0.0038911 | 0.1
| -0.0038911 | 10000
40 | -0.0037453 | 0.1
| -0.0037453 | 10000
50 | -0.0036101 | 0.1
| -0.0036101 | 10000
60 | -0.0034843 | 0.1
| -0.0034843 | 10000
70 | -0.003367 | 0.1
| -0.003367 | 10000
80 | -0.0032573 | 0.1
| -0.0032573 | 10000
90 | -0.0031546 | 0.1
| -0.0031546 | 10000
100 | -0.0030581 | 0.1
| -0.0030581 | 10000
120 | -0.0028818 | 0.1
| -0.0028818 | 10000
140 | -0.0027248 | 0.1
| -0.0027248 | 10000
160 | -0.002584 | 0.1
| -0.002584 | 10000
蒸気圧
| 水 |  | CO2 |  | 水銀Hg |  | C20H42 |  | C16H34 |  | C12H24 |  | C10H22 |  | C8H18 |  | トルエン |  | n-ヘキサン |  | ベンゼン |  | エタノール |  | メタノール |  | エチルエーテル |  | n-ブタン |  | プロパン |  | アンモニア |  | エタン
| 温度軸 | p*[kPa] | 温度℃ | p*[kPa] | 温度℃ | p*[kPa] | 温度℃ | p*[kPa] | 温度℃ | p*[kPa] | 温度℃ | p*[kPa] | 温度℃ | p*[kPa] | 温度℃ | p*[kPa] | 温度℃ | p*[kPa] | 温度℃ | p*[kPa] | 温度℃ | p*[kPa] | 温度℃ | p*[kPa] | 温度℃ | p*[kPa] | 温度℃ | p*[kPa] | 温度℃ | p*[kPa] | 温度℃ | p*[kPa] | 温度℃ | p*[kPa] | 温度℃ | p*[kPa]
| -0.0048309 | 0.11689 | -0.0048309 | 1970 |  |  | -0.0048309 | 1.368e-12 | -0.0048309 | 3.4574e-08 | -0.0048309 | 0.0001311 | -0.0048309 | 0.0029807 | -0.0048309 | 0.079138 | -0.0048309 | 0.21779 | -0.0048309 | 1.8632 | -0.0048309 | 0.99812 | -0.0048309 | 0.33576 | -0.0048309 | 1.0023 | -0.0048309 | 8.8219 | -0.0048309 | 45.2111 | -0.0048309 | 244.2301 | -0.0048309 | 190.0747 | -0.0048309 | 1399.8513
| -0.0044053 | 0.59309 | -0.0044053 | 3485 |  |  | -0.0044053 | 7.6504e-10 | -0.0044053 | 2.0034e-06 | -0.0044053 | 0.0016329 | -0.0044053 | 0.022865 | -0.0044053 | 0.381 | -0.0044053 | 0.89608 | -0.0044053 | 6.0426 | -0.0044053 | 3.5118 | -0.0044053 | 1.5887 | -0.0044053 | 4.0139 | -0.0044053 | 24.6761 | -0.0044053 | 103.2032 | -0.0044053 | 473.6499 | -0.0044053 | 425.8075 | -0.0044053 | 2308.8382
| -0.0036101 | 12.3277 | -0.003876 | 7370 |  |  | -0.0036101 | 1.2926e-05 | -0.0036101 | 0.0015857 | -0.0036101 | 0.13368 | -0.0036101 | 0.86677 | -0.0036101 | 6.7147 | -0.0036101 | 12.2802 | -0.0036101 | 54.0451 | -0.0036101 | 36.1664 | -0.0036101 | 29.4362 | -0.0036101 | 55.5796 | -0.0036101 | 170.2377 | -0.0036101 | 492.6705 | -0.0036101 | 1681.3983 | -0.0036101 | 1966.4292 | -0.0038573 | 4469.7972
| -0.0030581 | 101.3174 |  |  | -0.0030581 | 0.04 | -0.0030581 | 0.0032911 | -0.0030581 | 0.091111 | -0.0030581 | 2.2983 | -0.0030581 | 9.5616 | -0.0030581 | 46.8314 | -0.0030581 | 74.1685 | -0.0030581 | 246.0021 | -0.0030581 | 180.0403 | -0.0030581 | 226.0652 | -0.0030581 | 354.3579 | -0.0030581 | 655.5125 | -0.0030581 | 1482.5379 | -0.0030974 | 3886.5773 | -0.0030581 | 5791.7535
| -0.002584 | 618.6392 |  |  | -0.002439 | 1.33 | -0.002584 | 0.20748 | -0.002584 | 2.1491 | -0.002584 | 23.3026 | -0.002584 | 69.7324 | -0.002584 | 240.6741 | -0.002584 | 343.3711 | -0.002584 | 901.0017 | -0.002584 | 708.2907 | -0.002584 | 1312.575 | -0.002584 | 1772.6426 | -0.002584 | 2097.2071 | -0.0026385 | 3456.9888 |  |  | -0.0027809 | 10020.9087

## 例題13 多成分系蒸留(C4-C9炭化水素)
|  |  | LK | HK
成分 |  | iC4 イソブタン | nC4 ブタン | iC5 イソペンタン | nC5 ペンタン | C6 ヘキサン | C7 ヘプタン | C8 オクタン | C9 ノナン | 合計
P* 蒸気圧(110℃)[kPa] |  | 2242 | 1779 | 874.3 | 735.8 | 315 | 140.6 | 64.2 | 29.9
αi,HK |  | 2.5643 | 2.0348 | 1 | 0.84159 | 0.36029 | 0.16081 | 0.07343 | 0.034199
供給流量 fi [kmol/h] |  | 12 | 448 | 36 | 15 | 23 | 39.1 | 272.2 | 31 | 876.3
zi |  | 0.013694 | 0.51124 | 0.041082 | 0.017117 | 0.026247 | 0.044619 | 0.31062 | 0.035376
（設定）留出di [kmol/h] |  |  | 442 | 13
缶出bi [kmol/h] |  |  | 6 | 23
q | 0.5
1. 最小理論段数
Nmin | 6.8556
2. 成分流量
(αi,HK)^Nmin |  | 636.4521 |  |  | 0.30656 | 0.00091322 | 3.6215e-06 | 1.6784e-08 | 8.908e-11
留出液 di |  | 11.9667 | 442 | 13 | 2.2152 | 0.011866 | 8.0035e-05 | 2.5823e-06 | 1.5608e-09 | 469.1939
缶出液 bi |  | 0.033266 | 6 | 23 | 12.7848 | 22.9881 | 39.0999 | 272.2 | 31 | 407.1061
留出液組成xD,i |  | 0.025505 | 0.94204 | 0.027707 | 0.0047214 | 2.529e-05 | 1.7058e-07 | 5.5037e-09 | 3.3266e-12 | 1
| 留出液 di [kmol/h] | 缶出液 bi
iC4 | 11.9667 | 0.033266
nC4(LK) | 442 | 6
iC5(HK) | 13 | 23
nC5 | 2.2152 | 12.7848
C6 | 0.011866 | 22.9881
C7 | 8.0035e-05 | 39.0999
C8 | 2.5823e-06 | 272.2
C9 | 1.5608e-09 | 31
合計 | 469.1939 | 407.1061
3. 最小還流比と還流比
αi,HK zi/(αi,HK-λk) |  | 0.023669 | 1.0903 | -0.50914 | -0.06025 | -0.013127 | -0.0078005 | -0.022645 | -0.0011561 | -0.00012755
λk | 1.0807 | ←ゴールシークでK19を0にするB20の値を求める(1.0～2.03)
αi,HK xDi/(αi,HK-λk) |  | 0.044083 | 2.0091 | -0.34338 | -0.016618 | -1.2648e-05 | -2.9821e-08 | -4.0122e-10 | -1.0871e-13
Rmin | 0.70979
R/Rmin | 1.5 | ←指定
R | 1.0647
4. 理論段数
X=(R-Rmin)/(R+1) | 0.17189
(N-Nmin)/(N+1) | 0.48511
N | 14.257

## 炭化水素蒸気
化工便覧Antoine係数
ln(p*)=A-B/(T+C) where p*[Pa] T[K]
| C1メタン |  | C2エタン |  | C3プロパン |  | nC4 ブタン |  | iC4 isobutane |  | C5 n-pentane |  | iC5 isopentane |  | C6 n-hexane |  | C7 n-heptane |  | C8H18 octane |  | nC9 |  | トルエン |  | ベンゼン |  | エタノール |  | メタノール |  | エチルエーテル |  | アンモニア |  | トリクロロエチレン
A | 20.1171 |  | 20.5565 |  | 20.6188 |  | 20.571 |  | 20.4309 |  | 20.7261 |  | 20.5266 |  | 20.7294 |  | 20.7665 |  | 20.8354 |  | 20.8599 |  | 20.9065 |  | 20.7936 |  | 23.8047 |  | 23.4803 |  | 20.9756 |  | 21.8409 |  | 21.0755
B | 897.84 |  | 1511.42 |  | 1872.46 |  | 2154.9 |  | 2032.73 |  | 2477.07 |  | 2348.67 |  | 2697.55 |  | 2911.32 |  | 3120.29 |  | 3291.45 |  | 3096.52 |  | 2788.51 |  | 3803.98 |  | 3626.55 |  | 2511.29 |  | 2132.5 |  | 3028.13
C | -7.16 |  | -17.16 |  | -25.16 |  | -34.42 |  | -33.15 |  | -39.94 |  | -40.05 |  | -48.78 |  | -56.51 |  | -63.63 |  | -71.33 |  | -53.67 |  | -52.36 |  | -41.68 |  | -34.29 |  | -41.95 |  | -32.98 |  | -43.15
| 温度℃ | p*[kPa] | 温度℃ | p*[kPa] | 温度℃ | p*[kPa] | 温度℃ | p*[kPa] | 温度℃ | p*[kPa] | 温度℃ | p*[kPa] | 温度℃ | p*[kPa] | 温度℃ | p*[kPa] | 温度℃ | p*[kPa] | 温度℃ | p*[kPa] | 温度℃ | p*[kPa] | 温度℃ | p*[kPa] | 温度℃ | p*[kPa] | 温度℃ | p*[kPa] | 温度℃ | p*[kPa] | 温度℃ | p*[kPa] | 温度℃ | p*[kPa] | 温度℃ | p*[kPa]
| -160 | 114.2429 | -20 | 1399.8513 | 18.3 | 795.8077 | 50 | 492.6705 | 110 | 2242.4286 | 18.3 | 52.9592 | 50 | 204.9076 | -20 | 1.8632 | 110 | 140.5809 | -20 | 0.079138 | 110 | 29.8596 | -20 | 0.21779 | -20 | 0.99812 | -20 | 0.33576 | -20 | 1.0023 | -20 | 8.8219 | -20 | 190.0747 | 25 | 9.9016
|  |  | 0 | 2308.8382 | 32.2 | 1127.9898 | 110 | 1779.2294 |  |  | 32.2 | 88.7054 | 110 | 874.2585 | 0 | 6.0426 |  |  | 0 | 0.381 |  |  | 0 | 0.89608 | 0 | 3.5118 | 0 | 1.5887 | 0 | 4.0139 | 0 | 24.6761 | 0 | 425.8075
|  |  | 32.25 | 4469.7972 | 46.1 | 1546.9681 | 150 | 3360.2761 |  |  | 46.1 | 141.1441 | 150 | 1786.686 | 50 | 54.0451 |  |  | 50 | 6.7147 |  |  | 50 | 12.2802 | 50 | 36.1664 | 50 | 29.4362 | 50 | 55.5796 | 50 | 170.2377 | 50 | 1966.4292
[5 empty] | 60 | 2061.9383 | 170 | 4407.3557 |  |  | 60 | 214.9071 | 170 | 2421.87 | 100 | 246.0021 |  |  | 100 | 46.8314 |  |  | 100 | 74.1685 | 100 | 180.0403 | 100 | 226.0652 | 100 | 354.3579 | 100 | 655.5125 | 100 | 5791.7535
[5 empty] | 73.9 | 2680.9711 | 73.9 | 871.6624 |  |  | 110 | 735.7976 | 73.9 | 390.8891 | 110 | 315.4672 |  |  | 110 | 64.2037 |  |  | 160 | 343.3711 | 160 | 708.2907 | 160 | 1312.575 | 160 | 1772.6426 | 160 | 2097.2071 | 132.6 | 10020.9087
ラウールの法則によるK
P [kPa] | [5 empty] | 690 |  | 690 |  |  |  | 690
[5 empty] | 温度℃ | Ki | 温度℃ | Ki |  |  | 温度℃ | Ki
[5 empty] | 18.3 | 1.1533 | 18.3 | 0.71402 |  |  | 18.3 | 0.076752
[5 empty] | 32.2 | 1.6348 | 32.2 | 2.5786 |  |  | 32.2 | 0.12856
[5 empty] | 46.1 | 2.242 | 46.1 | 4.87 |  |  | 46.1 | 0.20456
[5 empty] | 60 | 2.9883 | 60 | 6.3875 |  |  | 60 | 0.31146
[5 empty] | 73.9 | 3.8855 | 73.9 | 1.2633 |  |  | 73.9 | 1.0664
Wilson K-value correlation |  |  | T, Pの関数 組成に依存しないとする
[5 empty] | C3プロパン |  | C4n-ブタン |  |  |  | C5 n-pentane |  | iC5 isopentane
Pc[kPa] | [5 empty] | 4240 |  | 3800 |  |  |  | 3370 |  | 3380
ω | [5 empty] | 0.152 |  | 0.19 |  |  |  | 0.251 |  | 0.23
Tc[K] | [5 empty] | 369.8 |  | 425.2 |  |  |  | 469.6 |  | 460.4
P [kPa] | [5 empty] | 552 |  | 552 |  |  |  | 552 |  | 552
[5 empty] | 温度℃ | Ki | 温度℃ | Ki |  |  | 温度℃ | Ki | 温度℃ | Ki
[5 empty] | 18.3 | 1.4502 | 50 | 0.91143 |  |  | 18.3 | 0.099981 | 50 | 0.36875
[5 empty] | 32.2 | 2.0738 | 100 | 2.8148 |  |  | 32.2 | 0.16373 | 100 | 1.3026
[5 empty] | 46.1 | 2.8745 | 150 | 6.659 |  |  | 46.1 | 0.25684 | 150 | 3.4147
[5 empty] | 60 | 3.8772 | 170 | 8.8993 |  |  | 60 | 0.38805 | 170 | 4.724
[5 empty] | 73.9 | 5.1059 | 73.9 | 1.6272 |  |  | 73.9 | 0.56721
[13 empty] | αnC4,iC5 | KnC4,iC5
温度℃
[12 empty] | 50 | 2.4044 | 2.4717
[12 empty] | 110 | 2.0351 | 2.1609
[12 empty] | 150 | 1.8807 | 1.9501
[12 empty] | 170 | 1.8198 | 1.8839
6.8286

## Gillilandの相関式R
(R-Rmin)/(R+1) | (N-Nmin)/(N+1)
0.01 | 0.71515
0.015 | 0.68171
0.02 | 0.66187
0.03 | 0.63775
0.05 | 0.60835
0.07 | 0.58524
0.1 | 0.55368
0.2 | 0.46047
0.3 | 0.38093
0.4 | 0.31137
0.5 | 0.24911
0.6 | 0.19235
0.7 | 0.13982
0.8 | 0.090651
0.9 | 0.044205
0.95 | 0.021847
0.975 | 0.010863