## 例題16断熱増湿
【温度と湿度】 |  |  | t | Hs | H(40%RH) |  | 30 | 0.005
T = | 30 | ℃ | 10 | 0.0075 | 0.003 |  | 18.1 | 0.01
ps = | 4.22 | kPa | 15 | 0.0105 | 0.0041
φ = | 19 | %RH | 20 | 0.0145 | 0.0057 |  | 30 | 0.005
H = | 0.004952 | kg/kg | 25 | 0.0199 | 0.0078 |  | 18.5 | 0.01
|  |  | 30 | 0.027 | 0.0105
【断熱冷却線】 |  |  | 35 | 0.0363 | 0.014
H 1= | 0.005 | kg/kg | 40 | 0.0486 | 0.0186
T1= | 30 | ℃
Hs= | 0.010937 | kg/kg |  |  |  | ｌｗ | 2426 | kJ/kg
Ts= | 15.6533 | ℃ |  |  |  | Cpair | 1.019 | kJ/kg K
断熱冷却線 | -0.0011904 |  |  |  |  | H2 | 0.01 | kg/kg
飽和湿度線 | -0.00033736 |  |  |  |  | H1 | 0.005 | kg/kg
| 1.5309e-06 |  |  |  |  | T1 | 30 | ℃
[6 empty] | T2 | 18.0962 | ℃
Note on B12: =(2502-2.39*B11)*(B10-B8)-(1.005+1.884*((B8+B10)/2))*(B9-B11)
Note on B13: =(B10-18/29/(101.3/(0.001*EXP(23.1964-3816.44/(-46.13+(B11+273.15))))-1))*1000
Note on B14: =SUMSQ(B12:B13)

## COCO水蒸気圧
<Air-Water2.fsd> |  | TEA/PenRobinson
|  | Flash vapor出口 | ChemSep/DECHEMA/Modified UNIFAQ/Antoine/ideal
|  | 水蒸気飽和窒素 |  | ChemSep/DECHEMA/Modified UNIFAQ/Extended Antoine/ideal
|  | 水蒸気分圧(fugacity) |  |  | Antoine式
| ℃ | kPa | kPa | kPa | kPa
| 9.85 | 0.99 | 1.31 | 1.21 | 1.19
| 23.26 | 2.41 | 3.14 | 2.85 | 2.83
| 25 |  |  | 3.16 | 3.14
| 29.85 | 3.54 | 4.44 | 4.23 | 4.18
| 39.85 | 6.44 | 7.59 | 7.29 | 7.3
OK
なお
|  |  | N2溶解度at 101.3 kPa 25℃ |  | 文献値
|  |  | mol frac |  | mol frac
|  |  | 0.00101 |  | 1.19e-05
オーダー違い