## BWR+LK
Lee-Keslerの式による圧縮因子の計算 |  |  |  | 定数
物質 | CH4 |  |  |  | 基準物質z(0) | 参照物質z(r)
臨界温度Tc | 190.7 | K |  | b1 | 0.11812 | 0.20266
臨界圧力pc | 4.6 | MPa |  | b2 | 0.26573 | 0.33151
偏心因子ω | 0.008 |  |  | b3 | 0.15479 | 0.027655
指定温度T | 210 | K |  | b4 | 0.030323 | 0.20349
指定圧力p | 3.7 | MPa |  | c1 | 0.023674 | 0.031338
R | 8.3145 | m3-Pa/mol-K |  | c2 | 0.018698 | 0.050362
|  |  |  | c3 | 0 | 0.016901
分子容積V^=zRT/p | 0.00036081 | m3/mol |  | c4 | 0.042724 | 0.041577
| 360.8114 | cm3/mol |  | d1 | 1.5549e-05 | 4.8736e-05
対臨界温度Tr | 1.1012 |  |  | d2 | 6.2369e-05 | 7.4034e-06
対臨界圧力 pr | 0.80435 |  |  | β | 0.65392 | 1.226
|  |  |  | γ | 0.060167 | 0.03754
対臨界分子容積Vr | 1.0468 | ←未知数(初期値）
B | -0.27354 | B | -0.27357
C | 0.0066945 | C | -0.0017385
D | 7.2186e-05 | D | 5.5459e-05
z(0) | 0.76444 | z(r) | 0.77171
ωr | 0.3978
(ω/ωr)(z(r)-z(0)) | 0.00014625
圧縮因子 z | 0.76459
Vr | 1.0468
| 2.2068e-07 | ←0となるVrを求める
Note on B12: =B6/B3
Note on B13: =B7/B4
Note on B16: =G3-G4/B12-G5/B12^2-G6/B12^3
Note on B17: =G7-G8/B12+G9/B12^3
Note on B18: =G11+G12/B12
Note on B19: =1+B16/B15+B17/B15^2+B18/B15^5+(G10/(B12^3*B15^2))*(G13+G14/B15^2)*EXP(-1*G14/B15^2)
Note on B22: =B19+B21
Note on B23: =B22*B12/B13
Note on B24: =1-B23/B15

## z数表 (2)
江口 化学工学量論Ⅱ p. 340 |  |  |  |  | Tr
Pr | z飽和ガス | z飽和液 | Tr | Pr | 2 | 1 | 0.8 | 0.8 | 1.1 | 1.2 | 1.4 | 4 | 10
0 | 1 |  |  | 0.01 | 1 | 0.996 | 0.993 |  | 0.997 | 0.998 | 0.998
0.01 | 0.985 | 0.002 | 0.59 | 0.05 | 0.997 | 0.982 | 0.96 |  | 0.988 | 0.991 | 0.995
0.025 | 0.958 | 0.004 |  | 0.1 | 0.994 | 0.964 | 0.93 |  | 0.976 | 0.983 | 0.99
0.05 | 0.942 | 0.009 | 0.691 | 0.2 | 0.994 | 0.927 | 0.85 | 0.0295 | 0.95 | 0.965 | 0.982
0.1 | 0.898 | 0.015 | 0.743 | 0.3 | 0.995 | 0.889 | 0.78 | 0.0441 | 0.924 | 0.945 | 0.971
0.2 | 0.833 | 0.03 | 0.804 | 0.4 | 0.994 | 0.845 |  | 0.0588 | 0.894 | 0.924 | 0.959
0.3 | 0.783 | 0.045 | 0.847 | 0.5 | 0.993 | 0.8 |  | 0.0735 | 0.867 | 0.905 | 0.949
0.4 | 0.73 | 0.06 | 0.879 | 0.6 | 0.992 | 0.755 |  | 0.0879 | 0.836 | 0.885 | 0.937
0.5 | 0.68 | 0.077 | 0.909 | 0.7 | 0.992 | 0.704 |  | 0.102 | 0.805 | 0.862 | 0.928
0.6 | 0.641 | 0.096 | 0.929 | 0.8 | 0.989 | 0.636 |  | 0.116 | 0.773 | 0.841 | 0.92
0.7 | 0.583 | 0.114 | 0.95 | 0.9 | 0.99 | 0.52 |  | 0.131 | 0.738 | 0.818 | 0.912
0.8 | 0.519 | 0.136 | 0.967 | 1 | 0.988 | 0.27 |  | 0.145 | 0.7 | 0.795 | 0.899
0.9 | 0.443 | 0.164 | 0.984 | 1.05 | 0.986 | 0.23 |  | 0.152 | 0.678 | 0.787 | 0.89
0.925 | 0.42 | 0.167 |  | 1.1 | 0.984 | 0.224 |  | 0.159 | 0.655 | 0.775 | 0.888
0.95 | 0.39 | 0.18 |  | 1.2 | 0.981 | 0.22 |  | 0.173 | 0.62 | 0.751 | 0.875
0.975 | 0.345 | 0.21 |  | 1.4 | 0.979 | 0.234 |  | 0.201 | 0.534 | 0.705 | 0.855 | 1 | 1.01
0.995 | 0.305 | 0.26 |  | 1.6 | 0.974 | 0.254 |  | 0.229 | 0.455 | 0.653 | 0.837 | 1 | 1.01
1 | 0.27 | 0.27 |  | 1.8 | 0.971 | 0.279 |  | 0.257 | 0.416 | 0.6 | 0.819 | 0.997 | 1.008
|  |  |  | 2 | 0.966 | 0.306 |  | 0.284 | 0.4 | 0.57 | 0.801 | 0.992 | 1.01
0.01 | 1 |  |  | 3 | 0.95 | 0.415 |  | 0.415 | 0.46 | 0.56 | 0.76 | 0.997 | 1.015
10 | 1 |  |  | 4 | 0.952 | 0.536 |  | 0.549 | 0.565 | 0.609 | 0.763 | 1 | 1.02
|  |  |  | 6 | 0.993 | 0.756 |  | 0.804 | 0.768 | 0.792 | 0.863 | 1.014 | 1.035
|  |  |  | 8 | 1.07 | 0.975 |  | 1.056 | 0.97 | 0.975 | 0.996 | 1.065 | 1.062
|  |  |  | 10 | 1.159 | 1.193 |  | 1.305 | 1.16 | 1.148 | 1.144 | 1.12 | 1.08
低圧範囲
http://webbook.nist.gov/chemistry/fluid/ |  |  |  | ブタンデータより
アルゴン |  | エチレンで計算 |  | これを採用
Tr=0.7 |  | Tr=0.7 |  | Tr=0.7 |  | Tr=0.8 |  | Tr=0.9 |  | Tr=0.95 |  | Tr=1.0 |  | Tr=1.05 |  | Tr=1.1 |  | Tr=1.2 |  | Tr=1.3 |  | Tr=1.4 |  | Tr=1.6 |  | Tr=2.0 |  | Tr=0.6
pr | z=pV^/RT | pr | z=pV^/RT | pr | z=pV^/RT | pr | z=pV^/RT | pr | z=pV^/RT | pr | z=pV^/RT | pr | z=pV^/RT | pr | z=pV^/RT | pr | z=pV^/RT | pr | z=pV^/RT | pr | z=pV^/RT | pr | z=pV^/RT | pr | z=pV^/RT | pr | z=pV^/RT | pr | z=pV^/RT
0.025 | 0.97707 | 0.026198 | 0.97478 | 0.025 | 0.97178 | 0.025 | 0.98212 | 0.025 | 0.98801 | 0.025 | 0.99001 | 0.025 | 0.99162 | 0.025 | 0.99293 | 0.025 | 0.99399 | 0.025 | 0.99563 | 0.025 | 0.99677 | 0.1 | 0.989 | 0.1 | 0.993 | 0.1 | 0.997 | 0.025 | 0.958
0.05 | 0.95294 | 0.052396 | 0.94801 | 0.05 | 0.94164 | 0.05 | 0.96354 | 0.05 | 0.97568 | 0.05 | 0.97983 | 0.05 | 0.98308 | 0.05 | 0.98571 | 0.05 | 0.98786 | 0.05 | 0.99118 | 0.05 | 0.99348 | 0.3 | 0.969 | 0.3 | 0.978 | 0.3 | 0.991 | 0.025 | 0.004
0.075 | 0.92744 | 0.078594 | 0.91953 | 0.063016 | 0.92507 | 0.075 | 0.94425 | 0.075 | 0.96305 | 0.075 | 0.96939 | 0.075 | 0.97437 | 0.075 | 0.97842 | 0.075 | 0.98173 | 0.075 | 0.98665 | 0.075 | 0.9902 | 0.5 | 0.949 | 0.5 | 0.964 | 0.5 | 0.986
0.1 | 0.90039 | 0.086181 | 0.9109 | 0.063016 | 0.0098084 | 0.1 | 0.92414 | 0.1 | 0.95019 | 0.1 | 0.95882 | 0.1 | 0.96561 | 0.1 | 0.97106 | 0.1 | 0.97549 | 0.1 | 0.98213 | 0.1 | 0.98687 | 0.7 | 0.929 | 0.7 | 0.9507 | 0.7 | 0.981
0.10416 | 0.89569 | 0.086181 | 0.013451 | 0.075 | 0.011673 | 0.125 | 0.90311 | 0.125 | 0.93698 | 0.125 | 0.94803 | 0.125 | 0.95669 | 0.125 | 0.9636 | 0.125 | 0.96921 | 0.125 | 0.97764 | 0.125 | 0.98355 | 0.9 | 0.909 | 0.9 | 0.937 | 0.9 | 0.977
0.10416 | 0.01783 | 0.10479 | 0.016351 | 0.1 | 0.015559 | 0.15 | 0.88103 | 0.15 | 0.92342 | 0.15 | 0.93702 | 0.15 | 0.94762 | 0.15 | 0.95606 | 0.15 | 0.96286 | 0.15 | 0.97307 | 0.15 | 0.98021 | 1 | 0.895 | 1 | 0.934 | 1 | 0.977 | ←内挿
0.125 | 0.02139 | 0.13099 | 0.020431 | 0.125 | 0.019443 | 0.175 | 0.85772 | 0.175 | 0.90948 | 0.175 | 0.92579 | 0.175 | 0.93842 | 0.175 | 0.94841 | 0.175 | 0.95647 | 0.175 | 0.96848 | 0.175 | 0.97687 | 1.1 | 0.89 | 1.1 | 0.924 | 1.1 | 0.973
0.15 | 0.025655 | 0.15719 | 0.024507 | 0.15 | 0.023324 | 0.19864 | 0.83437 | 0.2 | 0.89515 | 0.2 | 0.91432 | 0.2 | 0.92908 | 0.2 | 0.94068 | 0.2 | 0.95 | 0.2 | 0.96387 | 0.2 | 0.97351 | 1.3 | 0.871 | 1.3 | 0.912 | 1.3 | 0.9697
0.175 | 0.029918 | 0.18339 | 0.028581 | 0.175 | 0.027204 | 0.19864 | 0.029864 | 0.225 | 0.88037 | 0.225 | 0.90262 | 0.225 | 0.91957 | 0.225 | 0.93286 | 0.225 | 0.94347 | 0.225 | 0.95923 | 0.225 | 0.97015 | 1.5 | 0.853 | 1.5 | 0.9 | 1.5 | 0.966
0.2 | 0.034175 | 0.20958 | 0.032651 | 0.2 | 0.031081 | 0.2 | 0.030066 | 0.25 | 0.86511 | 0.25 | 0.89064 | 0.25 | 0.9099 | 0.25 | 0.92493 | 0.25 | 0.9369 | 0.25 | 0.95456 | 0.25 | 0.96678
0.225 | 0.03843 | 0.23579 | 0.036721 | 0.225 | 0.034956 | 0.225 | 0.033806 | 0.275 | 0.84934 | 0.275 | 0.87835 | 0.275 | 0.90006 | 0.275 | 0.91688 | 0.275 | 0.93024 | 0.275 | 0.94988 | 0.275 | 0.96338
0.25 | 0.04268 | 0.26198 | 0.040784 | 0.25 | 0.038828 | 0.25 | 0.037539 | 0.3 | 0.83296 | 0.3 | 0.86577 | 0.3 | 0.89004 | 0.3 | 0.90875 | 0.3 | 0.92352 | 0.3 | 0.94516 | 0.3 | 0.96
0.275 | 0.046927 | 0.28819 | 0.044847 | 0.275 | 0.042702 | 0.275 | 0.04127 | 0.325 | 0.81593 | 0.325 | 0.85282 | 0.325 | 0.87984 | 0.325 | 0.9005 | 0.325 | 0.91673 | 0.325 | 0.9404 | 0.325 | 0.95658
0.3 | 0.05117 | 0.31438 | 0.048904 | 0.3 | 0.046571 | 0.3 | 0.044998 | 0.35 | 0.79814 | 0.35 | 0.83954 | 0.35 | 0.86946 | 0.35 | 0.89212 | 0.35 | 0.90988 | 0.35 | 0.93564 | 0.35 | 0.95315
0.325 | 0.055409 | 0.34056 | 0.052959 | 0.325 | 0.050436 | 0.325 | 0.048717 | 0.375 | 0.7795 | 0.375 | 0.82589 | 0.375 | 0.85884 | 0.375 | 0.88363 | 0.375 | 0.90294 | 0.375 | 0.93082 | 0.375 | 0.94973
0.35 | 0.059645 | 0.36677 | 0.057013 | 0.35 | 0.0543 | 0.35 | 0.052436 | 0.4 | 0.7599 | 0.4 | 0.81179 | 0.4 | 0.84803 | 0.4 | 0.87501 | 0.4 | 0.89594 | 0.4 | 0.92602 | 0.4 | 0.9463
0.375 | 0.063876 | 0.39296 | 0.06106 | 0.375 | 0.058161 | 0.375 | 0.056152 | 0.425 | 0.73907 | 0.425 | 0.79722 | 0.425 | 0.83699 | 0.425 | 0.86631 | 0.425 | 0.88886 | 0.425 | 0.92115 | 0.425 | 0.94286
0.4 | 0.068104 | 0.41917 | 0.06511 | 0.4 | 0.062027 | 0.4 | 0.059863 | 0.45 | 0.71687 | 0.45 | 0.7821 | 0.45 | 0.82566 | 0.45 | 0.85743 | 0.45 | 0.88169 | 0.45 | 0.91628 | 0.45 | 0.93942
0.425 | 0.072328 | 0.44538 | 0.069156 | 0.425 | 0.065884 | 0.425 | 0.06357 | 0.475 | 0.69287 | 0.475 | 0.76643 | 0.475 | 0.81409 | 0.475 | 0.84841 | 0.475 | 0.87446 | 0.475 | 0.91136 | 0.475 | 0.93595
0.45 | 0.076551 | 0.47156 | 0.073194 | 0.45 | 0.069738 | 0.45 | 0.067267 | 0.48145 | 0.68629 | 0.5 | 0.75013 | 0.5 | 0.80222 | 0.5 | 0.83926 | 0.5 | 0.86718 | 0.5 | 0.90644 | 0.5 | 0.9325
0.475 | 0.080767 | 0.49777 | 0.077235 | 0.475 | 0.073591 | 0.475 | 0.070966 | 0.48145 | 0.074466 | 0.525 | 0.73305 | 0.525 | 0.79007 | 0.525 | 0.82995 | 0.525 | 0.8598 | 0.525 | 0.90148 | 0.525 | 0.92903
0.5 | 0.08498 | 0.52396 | 0.081269 | 0.5 | 0.077441 | 0.5 | 0.074661 | 0.5 | 0.077234 | 0.55 | 0.71512 | 0.55 | 0.77762 | 0.55 | 0.82049 | 0.55 | 0.85231 | 0.55 | 0.89647 | 0.55 | 0.92552
0.525 | 0.089192 | 0.55017 | 0.085304 | 0.525 | 0.081297 | 0.525 | 0.078351 | 0.525 | 0.080951 | 0.575 | 0.69622 | 0.575 | 0.76482 | 0.575 | 0.81087 | 0.575 | 0.84475 | 0.575 | 0.89148 | 0.575 | 0.92204
0.55 | 0.093397 | 0.57635 | 0.089332 | 0.55 | 0.085143 | 0.55 | 0.082038 | 0.55 | 0.084662 | 0.6 | 0.6761 | 0.6 | 0.75157 | 0.6 | 0.8011 | 0.6 | 0.8371 | 0.6 | 0.88644 | 0.6 | 0.91852
0.575 | 0.097602 | 0.60256 | 0.093361 | 0.575 | 0.088987 | 0.575 | 0.085721 | 0.575 | 0.088359 | 0.625 | 0.65451 | 0.625 | 0.73794 | 0.625 | 0.7911 | 0.625 | 0.82935 | 0.625 | 0.88139 | 0.625 | 0.91503
0.6 | 0.1018 | 0.62875 | 0.097383 | 0.6 | 0.092837 | 0.6 | 0.089407 | 0.6 | 0.09205 | 0.65 | 0.63106 | 0.65 | 0.72386 | 0.65 | 0.78095 | 0.65 | 0.82155 | 0.65 | 0.87629 | 0.65 | 0.91154
0.625 | 0.106 | 0.65494 | 0.1014 | 0.625 | 0.096677 | 0.625 | 0.093082 | 0.625 | 0.095729 | 0.675 | 0.60509 | 0.675 | 0.70927 | 0.675 | 0.77063 | 0.675 | 0.81357 | 0.675 | 0.87118 | 0.675 | 0.90803
0.65 | 0.11019 | 0.68115 | 0.10542 | 0.65 | 0.10051 | 0.65 | 0.096753 | 0.65 | 0.099402 | 0.7 | 0.57551 | 0.7 | 0.69412 | 0.7 | 0.76005 | 0.7 | 0.8056 | 0.7 | 0.86601 | 0.7 | 0.9045 | [6 empty] | 0.81 | 0.64
0.675 | 0.11438 | 0.70733 | 0.10944 | 0.675 | 0.10435 | 0.675 | 0.10042 | 0.675 | 0.10306 | 0.70266 | 0.57205 | 0.725 | 0.67834 | 0.725 | 0.74926 | 0.725 | 0.79746 | 0.725 | 0.86083 | 0.725 | 0.90096 | [6 empty] | 2.17 | 0.88
0.7 | 0.11857 | 0.73354 | 0.11345 | 0.7 | 0.10819 | 0.7 | 0.10408 | 0.7 | 0.10672 | 0.70266 | 0.11634 | 0.75 | 0.66183 | 0.75 | 0.73825 | 0.75 | 0.78927 | 0.75 | 0.85564 | 0.75 | 0.89742
0.725 | 0.12275 | 0.75973 | 0.11746 | 0.725 | 0.11202 | 0.725 | 0.10775 | 0.725 | 0.11037 | 0.725 | 0.1195 | 0.775 | 0.64449 | 0.775 | 0.72699 | 0.775 | 0.78097 | 0.775 | 0.85043 | 0.775 | 0.89389 | [6 empty] | 0 | 0
0.75 | 0.12693 | 0.78594 | 0.12147 | 0.75 | 0.11585 | 0.75 | 0.11141 | 0.75 | 0.11401 | 0.75 | 0.12303 | 0.8 | 0.62618 | 0.8 | 0.71548 | 0.8 | 0.77251 | 0.8 | 0.84525 | 0.8 | 0.89037 | [6 empty] | 2.17 | 0.88
0.775 | 0.13111 | 0.81213 | 0.12548 | 0.775 | 0.11969 | 0.775 | 0.11506 | 0.775 | 0.11763 | 0.775 | 0.12657 | 0.825 | 0.60671 | 0.825 | 0.70369 | 0.825 | 0.76399 | 0.825 | 0.83996 | 0.825 | 0.88682
0.8 | 0.13528 | 0.83833 | 0.12948 | 0.8 | 0.12351 | 0.8 | 0.11872 | 0.8 | 0.12125 | 0.8 | 0.1301 | 0.85 | 0.58581 | 0.85 | 0.69161 | 0.85 | 0.75535 | 0.85 | 0.83466 | 0.85 | 0.88326
0.825 | 0.13945 | 0.86454 | 0.13348 | 0.825 | 0.12733 | 0.825 | 0.12236 | 0.825 | 0.12487 | 0.825 | 0.13363 | 0.875 | 0.56311 | 0.875 | 0.67922 | 0.875 | 0.74659 | 0.875 | 0.82934 | 0.875 | 0.87972
0.85 | 0.14361 | 0.89073 | 0.13748 | 0.85 | 0.13117 | 0.85 | 0.12601 | 0.85 | 0.12848 | 0.85 | 0.13715 | 0.9 | 0.53799 | 0.9 | 0.6665 | 0.9 | 0.73773 | 0.9 | 0.82401 | 0.9 | 0.8762
0.875 | 0.14777 | 0.91694 | 0.14148 | 0.875 | 0.13498 | 0.875 | 0.12964 | 0.875 | 0.13208 | 0.875 | 0.14067 | 0.925 | 0.50943 | 0.925 | 0.65341 | 0.925 | 0.72876 | 0.925 | 0.81871 | 0.925 | 0.87262
0.9 | 0.15194 | 0.94313 | 0.14547 | 0.9 | 0.13881 | 0.9 | 0.13329 | 0.9 | 0.13567 | 0.9 | 0.14419 | 0.95 | 0.47529 | 0.95 | 0.63995 | 0.95 | 0.71967 | 0.95 | 0.81335 | 0.95 | 0.86911
0.925 | 0.15609 | 0.96933 | 0.14946 | 0.925 | 0.14263 | 0.925 | 0.13692 | 0.925 | 0.13925 | 0.925 | 0.1477 | 0.975 | 0.42975 | 0.975 | 0.62606 | 0.975 | 0.71045 | 0.975 | 0.80797 | 0.975 | 0.86553
0.95 | 0.16025 | 0.99552 | 0.15344 | 0.95 | 0.14644 | 0.95 | 0.14055 | 0.95 | 0.14283 | 0.95 | 0.15121 | 0.99 | 0.37 | 1 | 0.61173 | 1 | 0.70112 | 1 | 0.80257 | 1 | 0.86201
0.975 | 0.1644 | 1.0217 | 0.15743 | 0.975 | 0.15026 | 0.975 | 0.14419 | 0.975 | 0.1464 | 0.975 | 0.15472 | 1 | 0.29739 | 1 | 0.61173 | 1 | 0.70112 | 1 | 0.80257 | 1 | 0.86201
1 | 0.16855 | 1.0479 | 0.16141 | 1 | 0.15407 | 1 | 0.1478 | 1 | 0.14996 | 1 | 0.15821 | 1.01 | 0.25 | 1 | 0.61173 | 1 | 0.70112 | 1 | 0.80257 | 1 | 0.86201
|  |  |  | 1.025 | 0.15789 | 1.025 | 0.15143 | 1.025 | 0.15353 | 1.025 | 0.1617 | 1.025 | 0.20955 | 1.025 | 0.5969 | 1.025 | 0.69166 | 1.025 | 0.79716 | 1.025 | 0.85847
|  |  |  | 1.05 | 0.16169 | 1.05 | 0.15505 | 1.05 | 0.15707 | 1.05 | 0.16518 | 1.05 | 0.2051 | 1.05 | 0.58154 | 1.05 | 0.68208 | 1.05 | 0.79174 | 1.05 | 0.85494
|  |  |  | 1.075 | 0.16549 | 1.075 | 0.15866 | 1.075 | 0.16062 | 1.075 | 0.16866 | 1.075 | 0.2041 | 1.075 | 0.5656 | 1.075 | 0.67238 | 1.075 | 0.78629 | 1.075 | 0.8514
|  |  |  | 1.1 | 0.16931 | 1.1 | 0.16227 | 1.1 | 0.16416 | 1.1 | 0.17214 | 1.1 | 0.20452 | 1.1 | 0.54902 | 1.1 | 0.66255 | 1.1 | 0.78085 | 1.1 | 0.84787
|  |  |  | 1.125 | 0.1731 | 1.125 | 0.16589 | 1.125 | 0.16769 | 1.125 | 0.1756 | 1.125 | 0.2057 | 1.125 | 0.53175 | 1.125 | 0.65261 | 1.125 | 0.77539 | 1.125 | 0.84435
|  |  |  | 1.15 | 0.17691 | 1.15 | 0.16949 | 1.15 | 0.17122 | 1.15 | 0.17906 | 1.15 | 0.20737 | 1.15 | 0.51374 | 1.15 | 0.64255 | 1.15 | 0.76993 | 1.15 | 0.84082
|  |  |  | 1.175 | 0.18071 | 1.175 | 0.1731 | 1.175 | 0.17475 | 1.175 | 0.18252 | 1.175 | 0.20934 | 1.175 | 0.49494 | 1.175 | 0.63237 | 1.175 | 0.76445 | 1.175 | 0.83731
|  |  |  | 1.2 | 0.18451 | 1.2 | 0.17669 | 1.2 | 0.17825 | 1.2 | 0.18597 | 1.2 | 0.21155 | 1.2 | 0.47538 | 1.2 | 0.62208 | 1.2 | 0.75898 | 1.2 | 0.83381
|  |  |  | 1.225 | 0.1883 | 1.225 | 0.18028 | 1.225 | 0.18176 | 1.225 | 0.18941 | 1.225 | 0.21393 | 1.225 | 0.45511 | 1.225 | 0.61168 | 1.225 | 0.7535 | 1.225 | 0.83032
|  |  |  | 1.25 | 0.19211 | 1.25 | 0.18388 | 1.25 | 0.18528 | 1.25 | 0.19285 | 1.25 | 0.21644 | 1.25 | 0.43439 | 1.25 | 0.60119 | 1.25 | 0.74802 | 1.25 | 0.82683
|  |  |  | 1.275 | 0.19589 | 1.275 | 0.18747 | 1.275 | 0.18877 | 1.275 | 0.19628 | 1.275 | 0.21905 | 1.275 | 0.41368 | 1.275 | 0.59061 | 1.275 | 0.74255 | 1.275 | 0.82335
|  |  |  | 1.3 | 0.19969 | 1.3 | 0.19106 | 1.3 | 0.19227 | 1.3 | 0.19971 | 1.3 | 0.22174 | 1.3 | 0.39372 | 1.3 | 0.57998 | 1.3 | 0.73708 | 1.3 | 0.81988
|  |  |  | 1.325 | 0.20347 | 1.325 | 0.19465 | 1.325 | 0.19574 | 1.325 | 0.20313 | 1.325 | 0.22451 | 1.325 | 0.37543 | 1.325 | 0.5693 | 1.325 | 0.73161 | 1.325 | 0.81643
|  |  |  | 1.35 | 0.20726 | 1.35 | 0.19823 | 1.35 | 0.19923 | 1.35 | 0.20654 | 1.35 | 0.22732 | 1.35 | 0.35951 | 1.35 | 0.55859 | 1.35 | 0.72616 | 1.35 | 0.81299
|  |  |  | 1.375 | 0.21104 | 1.375 | 0.20181 | 1.375 | 0.2027 | 1.375 | 0.20994 | 1.375 | 0.23017 | 1.375 | 0.34632 | 1.375 | 0.54789 | 1.375 | 0.72072 | 1.375 | 0.80957
|  |  |  | 1.4 | 0.21483 | 1.4 | 0.2054 | 1.4 | 0.20619 | 1.4 | 0.21335 | 1.4 | 0.23308 | 1.4 | 0.33579 | 1.4 | 0.53724 | 1.4 | 0.71531 | 1.4 | 0.80616
|  |  |  | 1.425 | 0.21861 | 1.425 | 0.20897 | 1.425 | 0.20965 | 1.425 | 0.21675 | 1.425 | 0.236 | 1.425 | 0.32762 | 1.425 | 0.52668 | 1.425 | 0.7099 | 1.425 | 0.80278
|  |  |  | 1.45 | 0.22239 | 1.45 | 0.21254 | 1.45 | 0.21312 | 1.45 | 0.22015 | 1.45 | 0.23896 | 1.45 | 0.32145 | 1.45 | 0.51628 | 1.45 | 0.70454 | 1.45 | 0.79941
|  |  |  | 1.475 | 0.22617 | 1.475 | 0.21611 | 1.475 | 0.21656 | 1.475 | 0.22353 | 1.475 | 0.24195 | 1.475 | 0.31691 | 1.475 | 0.50607 | 1.475 | 0.69919 | 1.475 | 0.79605
|  |  |  | 1.5 | 0.22995 | 1.5 | 0.21967 | 1.5 | 0.22002 | 1.5 | 0.22691 | 1.5 | 0.24494 | 1.5 | 0.31365 | 1.5 | 0.49613 | 1.5 | 0.69387 | 1.5 | 0.79272
中圧範囲 | w=0.1
Tr=1.0 |  | Tr=1.1 |  | Tr=1.2 |  | Tr=1.3 |  | Tr=1.4 |  | Tr=1.6 |  | Tr=1.8 |  | Tr=2.0 |  | Tr=4 |  | Tr=10
pr | z=pV^/RT | pr | z=pV^/RT | pr | z=pV^/RT | pr | z=pV^/RT | pr | z=pV^/RT | pr | z=pV^/RT | pr | z=pV^/RT | pr | z=pV^/RT | pr | z=pV^/RT | pr | z=pV^/RT
0.025 | 0.99162 | 1 | 0.6929 | 1 | 0.793 |  |  | 1 | 0.891 | 1 | 0.939 | 1 | 0.966 | 1 | 0.983 | 1 | 1.01 | 1 | 1.011
0.05 | 0.98308 | 1.25 | 0.585 | 1.5 | 0.676 | 1 | 0.852 | 2 | 0.795 | 2 | 0.892 | 2 | 0.944 | 2 | 0.975 | 2 | 1.033 | 2 | 1.022
0.075 | 0.97437 | 1.5 | 0.475 | 2 | 0.581 | 1.5 | 0.777 | 3 | 0.745 | 3 | 0.866 | 3 | 0.935 | 3 | 0.977 | 4 | 1.07 | 4 | 1.045
0.1 | 0.96561 | 1.75 | 0.414 | 2.5 | 0.544 | 2 | 0.712 | 3.5 | 0.742 | 4 | 0.866 | 4 | 0.941 | 4 | 0.987 | 6 | 1.116 | 6 | 1.0689
0.125 | 0.95669 | 2 | 0.401 | 3 | 0.551 | 2.5 | 0.67 | 4 | 0.751 | 5 | 0.888 | 5 | 0.959 | 6 | 1.033 | 8 | 1.162 | 8 | 1.0927
0.15 | 0.94762 | 2.25 | 0.4095 | 3.5 | 0.58 | 3 | 0.654 | 4.5 | 0.768 | 6 | 0.925 | 6 | 0.988 | 8 | 1.1 | 10 | 1.208 | 10 | 1.117
0.175 | 0.93842 | 2.5 | 0.427 | 4 | 0.618 | 3.5 | 0.661 | 5 | 0.792 | 8 | 1.028 | 8 | 1.067 | 10 | 1.18
0.2 | 0.92908 | 3 | 0.474 | 6 | 0.799 | 4 | 0.681 | 6 | 0.851 | 10 | 1.148 | 10 | 1.164
0.225 | 0.91957 | 4 | 0.579 | 8 | 0.988 | 6 | 0.819 | 8 | 0.993
0.25 | 0.9099 | 5 | 0.687 | 10 | 1.174 | 8 | 0.985 | 10 | 1.145
0.275 | 0.90006 | 7 | 0.899 |  |  | 10 | 1.15
0.3 | 0.89004 | 9 | 1.105
0.325 | 0.87984 | 10 | 1.206
0.35 | 0.86946
0.375 | 0.85884
0.4 | 0.84803
0.425 | 0.83699
0.45 | 0.82566
0.475 | 0.81409
0.5 | 0.80222
0.525 | 0.79007
0.55 | 0.77762
0.575 | 0.76482
0.6 | 0.75157
0.625 | 0.73794
0.65 | 0.72386
0.675 | 0.70927
0.7 | 0.69412
0.725 | 0.67834
0.75 | 0.66183
0.775 | 0.64449
0.8 | 0.62618
0.825 | 0.60671
0.85 | 0.58581
0.875 | 0.56311
0.9 | 0.53799
0.925 | 0.50943
0.95 | 0.47529
0.975 | 0.42975
0.99 | 0.37
1 | 0.29739
1.01 | 0.25
1.025 | 0.20955
1.05 | 0.2051
1.075 | 0.2041
1.1 | 0.20452
1.125 | 0.2057
1.15 | 0.20737
1.175 | 0.20934
1.2 | 0.21155
1.225 | 0.21393
1.25 | 0.21644
1.275 | 0.21905
1.3 | 0.22174
1.325 | 0.22451
1.35 | 0.22732
1.375 | 0.23017
1.4 | 0.23308
1.425 | 0.236
1.45 | 0.23896
1.475 | 0.24195
1.5 | 0.24494
1.75 | 0.28
2 | 0.31
3 | 0.444
4 | 0.567
5 | 0.687
6 | 0.8046
7 | 0.9197
8 | 1.03
9 | 1.14
10 | 1.25
高圧範囲 | w=0.1
Tr=1.0 |  | Tr=1.2 |  | Tr=1.4 |  | Tr=1.6 |  | Tr=1.8 |  | Tr=2.0 |  | Tr=3 |  | Tr=4 |  | Tr=6 |  | Tr=8 |  | Tr=10 |  | Tr=15
pr | z=pV^/RT | pr | z=pV^/RT | pr | z=pV^/RT | pr | z=pV^/RT | pr | z=pV^/RT | pr | z=pV^/RT | pr | z=pV^/RT | pr | z=pV^/RT | pr | z=pV^/RT | pr | z=pV^/RT | pr | z=pV^/RT | pr | z=pV^/RT
8 | 1.03 | 8 | 0.988 | 8 | 0.993 | 8 | 1.028 | 8 | 1.067 | 8 | 1.1 | 8 | 1.164 | 8 | 1.162 | 8 | 1.134 | 8 | 1.11 | 8 | 1.093 | 8 | 1.066
9 | 1.14 | 10 | 1.174 | 10 | 1.145 | 10 | 1.148 | 10 | 1.164 | 10 | 1.18 | 10 | 1.22 | 10 | 1.208 | 10 | 1.17 | 10 | 1.139 | 10 | 1.117 | 10 | 1.083
10 | 1.25 | 15 | 1.624 | 15 | 1.527 | 15 | 1.47 | 15 | 1.436 | 15 | 1.416 | 15 | 1.371 | 15 | 1.33 | 15 | 1.26 | 15 | 1.212 | 15 | 1.177 | 15 | 1.125
16 | 1.885 | 20 | 2.055 | 20 | 1.899 | 20 | 1.79 | 20 | 1.719 | 20 | 1.665 | 20 | 1.529 | 20 | 1.45 | 20 | 1.35 | 20 | 1.284 | 20 | 1.238 | 20 | 1.168
20 | 2.29 | 28 | 2.715 | 28 | 2.47 | 28 | 2.3 | 28 | 2.166 | 28 | 2.066 | 28 | 1.788 | 28 | 1.65 | 28 | 1.49 | 28 | 1.398 | 28 | 1.333 | 28 | 1.236
24 | 2.68
28 | 3.06

## z数表
Tr
Pr | z飽和ガス | z飽和液 | Pr | 2 | 1 | 0.8 | 0.8 | 1.1 | 1.2 | 1.4 | 4 | 10
0.01 | 0.985 | 0.002 | 0.01 | 1 | 0.996 | 0.993 |  | 0.997 | 0.998 | 0.998
0.05 | 0.942 | 0.009 | 0.05 | 0.997 | 0.982 | 0.96 |  | 0.988 | 0.991 | 0.995
0.1 | 0.898 | 0.015 | 0.1 | 0.994 | 0.964 | 0.93 |  | 0.976 | 0.983 | 0.99
0.2 | 0.833 | 0.03 | 0.2 | 0.994 | 0.927 | 0.85 | 0.0295 | 0.95 | 0.965 | 0.982
0.3 | 0.783 | 0.045 | 0.3 | 0.995 | 0.889 | 0.78 | 0.0441 | 0.924 | 0.945 | 0.971
0.4 | 0.738 | 0.06 | 0.4 | 0.994 | 0.845 |  | 0.0588 | 0.894 | 0.924 | 0.959
0.5 | 0.693 | 0.077 | 0.5 | 0.993 | 0.8 |  | 0.0735 | 0.867 | 0.905 | 0.949
0.6 | 0.641 | 0.096 | 0.6 | 0.992 | 0.755 |  | 0.0879 | 0.836 | 0.885 | 0.937
0.7 | 0.583 | 0.114 | 0.7 | 0.992 | 0.704 |  | 0.102 | 0.805 | 0.862 | 0.928
0.8 | 0.519 | 0.136 | 0.8 | 0.989 | 0.636 |  | 0.116 | 0.773 | 0.841 | 0.92
0.9 | 0.443 | 0.164 | 0.9 | 0.99 | 0.52 |  | 0.131 | 0.738 | 0.818 | 0.912
0.95 | 0.4 | 0.195 | 1 | 0.988 | 0.27 |  | 0.145 | 0.7 | 0.795 | 0.899
1 | 0.27 | 0.27 | 1.05 | 0.986 | 0.23 |  | 0.152 | 0.678 | 0.787 | 0.89
|  |  | 1.1 | 0.984 | 0.224 |  | 0.159 | 0.655 | 0.775 | 0.888
|  |  | 1.2 | 0.981 | 0.22 |  | 0.173 | 0.62 | 0.751 | 0.875
|  |  | 1.4 | 0.979 | 0.234 |  | 0.201 | 0.534 | 0.705 | 0.855 | 1 | 1.01
|  |  | 1.6 | 0.974 | 0.254 |  | 0.229 | 0.455 | 0.653 | 0.837 | 1 | 1.01
0.01 | 1 |  | 1.8 | 0.971 | 0.279 |  | 0.257 | 0.416 | 0.6 | 0.819 | 0.997 | 1.008
10 | 1 |  | 2 | 0.966 | 0.306 |  | 0.284 | 0.4 | 0.57 | 0.801 | 0.992 | 1.01
|  |  | 3 | 0.95 | 0.415 |  | 0.415 | 0.46 | 0.56 | 0.76 | 0.997 | 1.015
|  |  | 4 | 0.952 | 0.536 |  | 0.549 | 0.565 | 0.609 | 0.763 | 1 | 1.02
|  |  | 6 | 0.993 | 0.756 |  | 0.804 | 0.768 | 0.792 | 0.863 | 1.014 | 1.035
|  |  | 8 | 1.07 | 0.975 |  | 1.056 | 0.97 | 0.975 | 0.996 | 1.065 | 1.062
|  |  | 10 | 1.159 | 1.193 |  | 1.305 | 1.16 | 1.148 | 1.144 | 1.12 | 1.08

## 例題演習
|  | CO2 | メタン | メタン | メタン液 | メタン蒸気
|  | V^を求める | pを求める
Tc | K | 304.2 | 190.6 | 190.6 | 190.6 | 190.6
pc | M Pa | 7.37 | 4.6 | 4.6 | 4.6 | 4.6
温度T | ℃ | 35 | 35 | -63 | -160 | -160
| K | 308.15 | 308 | 210 | 113.15 | 113.15
圧力p | M Pa | 6 |  | 3.7 | 0.114 | 0.114
Tr |  | 1.013 | 1.6159 | 1.1018 | 0.59365 | 0.59365
pr |  | 0.81411 | 0 | 0.80435 | 0.024783 | 0.024783
z線図よりz |  | 0.64 | 0.76 | 0.76 | 0.004 | 0.96
R | Pa-m3/(mol-K) | 8.3143 | 8.3143 | 8.3143 | 8.3143 | 8.3143
V^ | m3/mol | 0.00027329 | 0.00022535 | 0.00035864 | 3.3009e-05 | 0.0079222
| cm3/mol | 273.2855 | 225 | 358.6385 | 33.0092 | 7922.2151
容器容積 | L | 10 | 11 | 11
| cm3 | 10000 | 11000 | 11000
内容量 | mol | 36.5918 | 48.8889 | 30.6716
| g/mol | 44 | 16 | 16 | 16
| g | 1610.0379 | 782.2222 | 490.7449
M | g/mol |  | 16
比重 | g/cm3 |  |  |  | 0.48471
LNGタンク | m3 |  |  |  | 80000
内容量 | mol |  |  |  | 2423564586.3407
| ton |  |  |  | 38777.0334
RT/pc |  |  | 0.0005567
0.40417
z |  |  | 0.88
p=zRT/V^ | pa |  | 9999941.182
| Mpa |  | 9.9999