## 例題8
例題8 DTB晶析装置
（装置条件）
結晶生産量C | 907 | kg/h
結晶密度ρp | 1681 | kg/m3
形状係数 fv | 0.5
母液の結晶濃度 | 0.15 | m3/m3-母液
滞留時間τ | 2 | h
製品粒子平均径 Lmode | 0.417 | mm
(a)
粒子成長速度G | 6.95e-05 | m/h | 式(9)
(b)
結晶生産量 | 0.53956 | m3/h
懸濁液中の結晶体積 | 1.0791 | m3
懸濁液量 | 7.1941 | m3
母液量VML | 6.115 | m3
核発生速度B0 | 10951577534.223 | #/(h-m3) | 式(11)
(c)
結晶生産数(=B0xVML) | 66969016061.9409 | #/h
(d)
理論粒径分布
密度関数
粒子径L | 無次元径z | 質量基準 | 表面積基準 | 粒子径基準 | 個数基準
[mm] |  | q3(z) | q2 | q1 | q0
2.357 | 16.9568 | 3.5126e-05 | 6.2144e-06 | 7.3297e-07 | 4.3226e-08
1.667 | 11.9928 | 0.0017791 | 0.00044504 | 7.4218e-05 | 6.1886e-06
1.179 | 8.482 | 0.021069 | 0.0074521 | 0.0017571 | 0.00020716
0.833 | 5.9928 | 0.089556 | 0.044832 | 0.014962 | 0.0024966
0.589 | 4.2374 | 0.18318 | 0.12968 | 0.061209 | 0.014445
0.417 | 3 | 0.22404 | 0.22404 | 0.14936 | 0.049787
0.295 | 2.1223 | 0.19079 | 0.2697 | 0.25416 | 0.11976
0.208 | 1.4964 | 0.12506 | 0.25072 | 0.3351 | 0.22393
0.147 | 1.0576 | 0.068465 | 0.19422 | 0.36729 | 0.3473
0.104 | 0.7482 | 0.033034 | 0.13245 | 0.35406 | 0.47322
0.074 | 0.53237 | 0.014767 | 0.083214 | 0.31261 | 0.58721
0.0278 | 0.2 | 0.0010916 | 0.016375 | 0.16375 | 0.81873
0.0139 | 0.1 | 0.00015081 | 0.0045242 | 0.090484 | 0.90484
0.00139 | 0.01 | 1.6501e-07 | 4.9502e-05 | 0.0099005 | 0.99005

## ポピュレーションバランス
| 理論粒径分布 | 20%排出 | 粒子径成長
密度関数
粒子径L | 個数基準
n/n0
16.9582 | 4.3167e-08 | 3.4533e-08 | 17.1582
11.9938 | 6.1826e-06 | 4.9461e-06 | 12.1938
8.4827 | 0.00020702 | 0.00016562 | 8.6827
5.9933 | 0.0024954 | 0.0019964 | 6.1933
4.2378 | 0.01444 | 0.011552 | 4.4378
3.0002 | 0.049775 | 0.03982 | 3.2002
2.1225 | 0.11974 | 0.095788 | 2.3225
1.4965 | 0.22391 | 0.17913 | 1.6965
1.0576 | 0.34727 | 0.27782 | 1.2576
0.74826 | 0.47319 | 0.37855 | 0.94826
0.53242 | 0.58718 | 0.46975 | 0.73242
0.20002 | 0.81872 | 0.65497 | 0.40002
0.10001 | 0.90483 | 0.72386 | 0.30001
0.010001 | 0.99005 | 0.79204 | 0.21