## 例題9球状材料内拡散のLDFモデル
微分方程式数 | 1 | 定数 |  |  | 連立常微分方程式解法シートRunge-Kutta-Fehlberg法版
t= | q~= | R= | 0.0015 | m | VBAプログラムはゴッドフット企画による | 拡散モデル<etp3_12.xls>
2925 | 0.99712 | DAB= | 3e-10 | m2/s |  | t | ｑ数値解
| q~'= | k'= | 6666666.6667 | /m2 |  | 0 | 0.014263 | 0.14263
微分方程式→ | 5.7697e-06 | qs= | 1 |  |  | 10 | 0.017866 | 0.17866
[6 empty] | 20 | 0.020936 | 0.20936
積分区間t=[0, | 0 |  |  |  |  | 30 | 0.023615 | 0.23615
t] | 3000 |  |  |  |  | 40 | 0.025997 | 0.25997
区間分割数 | 20 |  |  |  |  | 50 | 0.028147 | 0.28147
計算結果 | [5 empty] | 60 | 0.030113 | 0.30113
t [s] | q~[kg/kg] |  |  |  |  | 70 | 0.031926 | 0.31926
0 | 0 | ←初期値 |  |  |  | 80 | 0.033612 | 0.33612
150 | 0.25919 |  |  |  |  | 90 | 0.035191 | 0.35191
300 | 0.45119 |  |  |  |  | 100 | 0.036677 | 0.36677
450 | 0.59344 |  |  |  |  | 110 | 0.038081 | 0.38081
600 | 0.69881 |  |  |  |  | 120 | 0.039414 | 0.39414
750 | 0.77688 |  |  |  |  | 130 | 0.040683 | 0.40683
900 | 0.83471 |  |  |  |  | 140 | 0.041895 | 0.41895
1050 | 0.87755 |  |  |  |  | 150 | 0.043054 | 0.43054
1200 | 0.90929 |  |  |  |  | 160 | 0.044167 | 0.44167
1350 | 0.9328 |  |  |  |  | 170 | 0.045237 | 0.45237
1500 | 0.95022 |  |  |  |  | 180 | 0.046267 | 0.46267
1650 | 0.96312 |  |  |  |  | 190 | 0.04726 | 0.4726
1800 | 0.97268 |  |  |  |  | 200 | 0.048219 | 0.48219
1950 | 0.97976 |  |  |  |  | 210 | 0.049147 | 0.49147
2100 | 0.98501 |  |  |  |  | 220 | 0.050045 | 0.50045
2250 | 0.98889 |  |  |  |  | 230 | 0.050916 | 0.50916
2400 | 0.99177 |  |  |  |  | 240 | 0.051761 | 0.51761
2550 | 0.9939 |  |  |  |  | 250 | 0.052581 | 0.52581
2700 | 0.99548 |  |  |  |  | 260 | 0.053379 | 0.53379
2850 | 0.99665 |  |  |  |  | 270 | 0.054155 | 0.54155
3000 | 0.99752 |  |  |  |  | 280 | 0.05491 | 0.5491
[6 empty] | 290 | 0.055645 | 0.55645
[6 empty] | 300 | 0.056362 | 0.56362
[6 empty] | 310 | 0.057061 | 0.57061
[6 empty] | 320 | 0.057744 | 0.57744
[6 empty] | 330 | 0.05841 | 0.5841
[6 empty] | 340 | 0.05906 | 0.5906
[6 empty] | 350 | 0.059696 | 0.59696
[6 empty] | 360 | 0.060318 | 0.60318
[6 empty] | 370 | 0.060926 | 0.60926
[6 empty] | 380 | 0.061521 | 0.61521
[6 empty] | 390 | 0.062104 | 0.62104
[6 empty] | 400 | 0.062674 | 0.62674
[6 empty] | 410 | 0.063233 | 0.63233
[6 empty] | 420 | 0.06378 | 0.6378
[6 empty] | 430 | 0.064317 | 0.64317
[6 empty] | 440 | 0.064843 | 0.64843
[6 empty] | 450 | 0.065359 | 0.65359
[6 empty] | 460 | 0.065865 | 0.65865
[6 empty] | 470 | 0.066361 | 0.66361
[6 empty] | 480 | 0.066848 | 0.66848
[6 empty] | 490 | 0.067327 | 0.67327
[6 empty] | 500 | 0.067796 | 0.67796
[6 empty] | 510 | 0.068257 | 0.68257
[6 empty] | 520 | 0.06871 | 0.6871
[6 empty] | 530 | 0.069155 | 0.69155
[6 empty] | 540 | 0.069592 | 0.69592
[6 empty] | 550 | 0.070022 | 0.70022
[6 empty] | 560 | 0.070445 | 0.70445
[6 empty] | 570 | 0.07086 | 0.7086
[6 empty] | 580 | 0.071268 | 0.71268
[6 empty] | 590 | 0.071669 | 0.71669
[6 empty] | 600 | 0.072064 | 0.72064
[6 empty] | 610 | 0.072452 | 0.72452
[6 empty] | 620 | 0.072834 | 0.72834
[6 empty] | 630 | 0.07321 | 0.7321
[6 empty] | 640 | 0.07358 | 0.7358
[6 empty] | 650 | 0.073944 | 0.73944
[6 empty] | 660 | 0.074302 | 0.74302
[6 empty] | 670 | 0.074655 | 0.74655
[6 empty] | 680 | 0.075002 | 0.75002
[6 empty] | 690 | 0.075344 | 0.75344
[6 empty] | 700 | 0.07568 | 0.7568
[6 empty] | 710 | 0.076012 | 0.76012
[6 empty] | 720 | 0.076338 | 0.76338
[6 empty] | 730 | 0.076659 | 0.76659
[6 empty] | 740 | 0.076976 | 0.76976
[6 empty] | 750 | 0.077288 | 0.77288
[6 empty] | 760 | 0.077595 | 0.77595
[6 empty] | 770 | 0.077897 | 0.77897
[6 empty] | 780 | 0.078195 | 0.78195
[6 empty] | 790 | 0.078489 | 0.78489
[6 empty] | 800 | 0.078778 | 0.78778
[6 empty] | 810 | 0.079064 | 0.79064
[6 empty] | 820 | 0.079345 | 0.79345
[6 empty] | 830 | 0.079622 | 0.79622
[6 empty] | 840 | 0.079895 | 0.79895
[6 empty] | 850 | 0.080164 | 0.80164
[6 empty] | 860 | 0.080429 | 0.80429
[6 empty] | 870 | 0.08069 | 0.8069
[6 empty] | 880 | 0.080948 | 0.80948
[6 empty] | 890 | 0.081202 | 0.81202
[6 empty] | 900 | 0.081453 | 0.81453
[6 empty] | 910 | 0.081699 | 0.81699
[6 empty] | 920 | 0.081943 | 0.81943
[6 empty] | 930 | 0.082183 | 0.82183
[6 empty] | 940 | 0.08242 | 0.8242
[6 empty] | 950 | 0.082653 | 0.82653
[6 empty] | 960 | 0.082883 | 0.82883
[6 empty] | 970 | 0.08311 | 0.8311
[6 empty] | 980 | 0.083334 | 0.83334
[6 empty] | 990 | 0.083555 | 0.83555
[6 empty] | 1000 | 0.083772 | 0.83772
[6 empty] | 1010 | 0.083987 | 0.83987
[6 empty] | 1020 | 0.084199 | 0.84199
[6 empty] | 1030 | 0.084407 | 0.84407
[6 empty] | 1040 | 0.084613 | 0.84613
[6 empty] | 1050 | 0.084817 | 0.84817
[6 empty] | 1060 | 0.085017 | 0.85017
[6 empty] | 1070 | 0.085215 | 0.85215
[6 empty] | 1080 | 0.08541 | 0.8541
[6 empty] | 1090 | 0.085602 | 0.85602
[6 empty] | 1100 | 0.085792 | 0.85792
[6 empty] | 1110 | 0.085979 | 0.85979
[6 empty] | 1120 | 0.086163 | 0.86163
[6 empty] | 1130 | 0.086345 | 0.86345
[6 empty] | 1140 | 0.086525 | 0.86525
[6 empty] | 1150 | 0.086702 | 0.86702
[6 empty] | 1160 | 0.086877 | 0.86877
[6 empty] | 1170 | 0.08705 | 0.8705
[6 empty] | 1180 | 0.08722 | 0.8722
[6 empty] | 1190 | 0.087388 | 0.87388
[6 empty] | 1200 | 0.087554 | 0.87554
[6 empty] | 1210 | 0.087717 | 0.87717
[6 empty] | 1220 | 0.087878 | 0.87878
[6 empty] | 1230 | 0.088037 | 0.88037
[6 empty] | 1240 | 0.088194 | 0.88194
[6 empty] | 1250 | 0.088349 | 0.88349
[6 empty] | 1260 | 0.088502 | 0.88502
[6 empty] | 1270 | 0.088653 | 0.88653
[6 empty] | 1280 | 0.088802 | 0.88802
[6 empty] | 1290 | 0.088949 | 0.88949
[6 empty] | 1300 | 0.089093 | 0.89093
[6 empty] | 1310 | 0.089236 | 0.89236
[6 empty] | 1320 | 0.089377 | 0.89377
[6 empty] | 1330 | 0.089517 | 0.89517
[6 empty] | 1340 | 0.089654 | 0.89654
[6 empty] | 1350 | 0.089789 | 0.89789
[6 empty] | 1360 | 0.089923 | 0.89923
[6 empty] | 1370 | 0.090055 | 0.90055
[6 empty] | 1380 | 0.090185 | 0.90185
[6 empty] | 1390 | 0.090314 | 0.90314
[6 empty] | 1400 | 0.090441 | 0.90441
[6 empty] | 1410 | 0.090566 | 0.90566
[6 empty] | 1420 | 0.090689 | 0.90689
[6 empty] | 1430 | 0.090811 | 0.90811
[6 empty] | 1440 | 0.090931 | 0.90931
[6 empty] | 1450 | 0.09105 | 0.9105
[6 empty] | 1460 | 0.091167 | 0.91167
[6 empty] | 1470 | 0.091283 | 0.91283
[6 empty] | 1480 | 0.091397 | 0.91397
[6 empty] | 1490 | 0.091509 | 0.91509
[6 empty] | 1500 | 0.09162 | 0.9162
[6 empty] | 1510 | 0.09173 | 0.9173
[6 empty] | 1520 | 0.091838 | 0.91838
[6 empty] | 1530 | 0.091945 | 0.91945
[6 empty] | 1540 | 0.09205 | 0.9205
[6 empty] | 1550 | 0.092154 | 0.92154
[6 empty] | 1560 | 0.092256 | 0.92256
[6 empty] | 1570 | 0.092358 | 0.92358
[6 empty] | 1580 | 0.092458 | 0.92458
[6 empty] | 1590 | 0.092556 | 0.92556
[6 empty] | 1600 | 0.092653 | 0.92653
[6 empty] | 1610 | 0.092749 | 0.92749
[6 empty] | 1620 | 0.092844 | 0.92844
[6 empty] | 1630 | 0.092938 | 0.92938
[6 empty] | 1640 | 0.09303 | 0.9303
[6 empty] | 1650 | 0.093121 | 0.93121
[6 empty] | 1660 | 0.093211 | 0.93211
[6 empty] | 1670 | 0.0933 | 0.933
[6 empty] | 1680 | 0.093387 | 0.93387
[6 empty] | 1690 | 0.093474 | 0.93474
[6 empty] | 1700 | 0.093559 | 0.93559
[6 empty] | 1710 | 0.093643 | 0.93643
[6 empty] | 1720 | 0.093726 | 0.93726
[6 empty] | 1730 | 0.093808 | 0.93808
[6 empty] | 1740 | 0.093889 | 0.93889
[6 empty] | 1750 | 0.093969 | 0.93969
[6 empty] | 1760 | 0.094047 | 0.94047
[6 empty] | 1770 | 0.094125 | 0.94125
[6 empty] | 1780 | 0.094202 | 0.94202
[6 empty] | 1790 | 0.094278 | 0.94278
[6 empty] | 1800 | 0.094352 | 0.94352
[6 empty] | 1810 | 0.094426 | 0.94426
[6 empty] | 1820 | 0.094499 | 0.94499
[6 empty] | 1830 | 0.094571 | 0.94571
[6 empty] | 1840 | 0.094642 | 0.94642
[6 empty] | 1850 | 0.094712 | 0.94712
[6 empty] | 1860 | 0.094781 | 0.94781
[6 empty] | 1870 | 0.094849 | 0.94849
[6 empty] | 1880 | 0.094916 | 0.94916
[6 empty] | 1890 | 0.094982 | 0.94982
[6 empty] | 1900 | 0.095048 | 0.95048
[6 empty] | 1910 | 0.095113 | 0.95113
[6 empty] | 1920 | 0.095176 | 0.95176
[6 empty] | 1930 | 0.095239 | 0.95239
[6 empty] | 1940 | 0.095302 | 0.95302
[6 empty] | 1950 | 0.095363 | 0.95363
[6 empty] | 1960 | 0.095423 | 0.95423
[6 empty] | 1970 | 0.095483 | 0.95483
[6 empty] | 1980 | 0.095542 | 0.95542
[6 empty] | 1990 | 0.0956 | 0.956
[6 empty] | 2000 | 0.095658 | 0.95658
[6 empty] | 2010 | 0.095714 | 0.95714
[6 empty] | 2020 | 0.09577 | 0.9577
[6 empty] | 2030 | 0.095826 | 0.95826
[6 empty] | 2040 | 0.09588 | 0.9588
[6 empty] | 2050 | 0.095934 | 0.95934
[6 empty] | 2060 | 0.095987 | 0.95987
[6 empty] | 2070 | 0.096039 | 0.96039
[6 empty] | 2080 | 0.096091 | 0.96091
[6 empty] | 2090 | 0.096142 | 0.96142
[6 empty] | 2100 | 0.096192 | 0.96192
[6 empty] | 2110 | 0.096242 | 0.96242
[6 empty] | 2120 | 0.096291 | 0.96291
[6 empty] | 2130 | 0.09634 | 0.9634
[6 empty] | 2140 | 0.096387 | 0.96387
[6 empty] | 2150 | 0.096435 | 0.96435
[6 empty] | 2160 | 0.096481 | 0.96481
[6 empty] | 2170 | 0.096527 | 0.96527
[6 empty] | 2180 | 0.096572 | 0.96572
[6 empty] | 2190 | 0.096617 | 0.96617
[6 empty] | 2200 | 0.096661 | 0.96661
[6 empty] | 2210 | 0.096705 | 0.96705
[6 empty] | 2220 | 0.096748 | 0.96748
[6 empty] | 2230 | 0.09679 | 0.9679
[6 empty] | 2240 | 0.096832 | 0.96832
[6 empty] | 2250 | 0.096874 | 0.96874
[6 empty] | 2260 | 0.096914 | 0.96914
[6 empty] | 2270 | 0.096955 | 0.96955
[6 empty] | 2280 | 0.096994 | 0.96994
[6 empty] | 2290 | 0.097034 | 0.97034
[6 empty] | 2300 | 0.097072 | 0.97072
[6 empty] | 2310 | 0.097111 | 0.97111
[6 empty] | 2320 | 0.097148 | 0.97148
[6 empty] | 2330 | 0.097186 | 0.97186
[6 empty] | 2340 | 0.097222 | 0.97222
[6 empty] | 2350 | 0.097259 | 0.97259
[6 empty] | 2360 | 0.097294 | 0.97294
[6 empty] | 2370 | 0.09733 | 0.9733
[6 empty] | 2380 | 0.097364 | 0.97364
[6 empty] | 2390 | 0.097399 | 0.97399
[6 empty] | 2400 | 0.097433 | 0.97433
[6 empty] | 2410 | 0.097466 | 0.97466
[6 empty] | 2420 | 0.097499 | 0.97499
[6 empty] | 2430 | 0.097532 | 0.97532
[6 empty] | 2440 | 0.097564 | 0.97564
[6 empty] | 2450 | 0.097596 | 0.97596
[6 empty] | 2460 | 0.097627 | 0.97627
[6 empty] | 2470 | 0.097658 | 0.97658
[6 empty] | 2480 | 0.097689 | 0.97689
[6 empty] | 2490 | 0.097719 | 0.97719
[6 empty] | 2500 | 0.097749 | 0.97749
[6 empty] | 2510 | 0.097778 | 0.97778
[6 empty] | 2520 | 0.097807 | 0.97807
[6 empty] | 2530 | 0.097836 | 0.97836
[6 empty] | 2540 | 0.097864 | 0.97864
[6 empty] | 2550 | 0.097892 | 0.97892
[6 empty] | 2560 | 0.09792 | 0.9792
[6 empty] | 2570 | 0.097947 | 0.97947
[6 empty] | 2580 | 0.097973 | 0.97973
[6 empty] | 2590 | 0.098 | 0.98
[6 empty] | 2600 | 0.098026 | 0.98026
[6 empty] | 2610 | 0.098052 | 0.98052
[6 empty] | 2620 | 0.098077 | 0.98077
[6 empty] | 2630 | 0.098102 | 0.98102
[6 empty] | 2640 | 0.098127 | 0.98127
[6 empty] | 2650 | 0.098152 | 0.98152
[6 empty] | 2660 | 0.098176 | 0.98176
[6 empty] | 2670 | 0.098199 | 0.98199
[6 empty] | 2680 | 0.098223 | 0.98223
[6 empty] | 2690 | 0.098246 | 0.98246
[6 empty] | 2700 | 0.098269 | 0.98269
[6 empty] | 2710 | 0.098292 | 0.98292
[6 empty] | 2720 | 0.098314 | 0.98314
[6 empty] | 2730 | 0.098336 | 0.98336
[6 empty] | 2740 | 0.098358 | 0.98358
[6 empty] | 2750 | 0.098379 | 0.98379
[6 empty] | 2760 | 0.0984 | 0.984
[6 empty] | 2770 | 0.098421 | 0.98421
[6 empty] | 2780 | 0.098442 | 0.98442
[6 empty] | 2790 | 0.098462 | 0.98462
[6 empty] | 2800 | 0.098482 | 0.98482
[6 empty] | 2810 | 0.098502 | 0.98502
[6 empty] | 2820 | 0.098522 | 0.98522
[6 empty] | 2830 | 0.098541 | 0.98541
[6 empty] | 2840 | 0.09856 | 0.9856
[6 empty] | 2850 | 0.098579 | 0.98579
[6 empty] | 2860 | 0.098597 | 0.98597
[6 empty] | 2870 | 0.098616 | 0.98616
[6 empty] | 2880 | 0.098634 | 0.98634
[6 empty] | 2890 | 0.098651 | 0.98651
[6 empty] | 2900 | 0.098669 | 0.98669
[6 empty] | 2910 | 0.098686 | 0.98686
[6 empty] | 2920 | 0.098704 | 0.98704
[6 empty] | 2930 | 0.09872 | 0.9872
[6 empty] | 2940 | 0.098737 | 0.98737
[6 empty] | 2950 | 0.098754 | 0.98754
[6 empty] | 2960 | 0.09877 | 0.9877
[6 empty] | 2970 | 0.098786 | 0.98786
[6 empty] | 2980 | 0.098802 | 0.98802
[6 empty] | 2990 | 0.098817 | 0.98817
[6 empty] | 3000 | 0.098833 | 0.98833
[6 empty] | 3010 | 0.098848 | 0.98848
[6 empty] | 3020 | 0.098863 | 0.98863
[6 empty] | 3030 | 0.098878 | 0.98878
[6 empty] | 3040 | 0.098893 | 0.98893
[6 empty] | 3050 | 0.098907 | 0.98907
[6 empty] | 3060 | 0.098921 | 0.98921
[6 empty] | 3070 | 0.098935 | 0.98935
[6 empty] | 3080 | 0.098949 | 0.98949
[6 empty] | 3090 | 0.098963 | 0.98963
[6 empty] | 3100 | 0.098977 | 0.98977
[6 empty] | 3110 | 0.09899 | 0.9899
[6 empty] | 3120 | 0.099003 | 0.99003
[6 empty] | 3130 | 0.099016 | 0.99016
[6 empty] | 3140 | 0.099029 | 0.99029
[6 empty] | 3150 | 0.099042 | 0.99042
[6 empty] | 3160 | 0.099054 | 0.99054
[6 empty] | 3170 | 0.099066 | 0.99066
[6 empty] | 3180 | 0.099079 | 0.99079
[6 empty] | 3190 | 0.099091 | 0.99091
[6 empty] | 3200 | 0.099103 | 0.99103
[6 empty] | 3210 | 0.099114 | 0.99114
[6 empty] | 3220 | 0.099126 | 0.99126
[6 empty] | 3230 | 0.099137 | 0.99137
[6 empty] | 3240 | 0.099149 | 0.99149
[6 empty] | 3250 | 0.09916 | 0.9916
[6 empty] | 3260 | 0.099171 | 0.99171
[6 empty] | 3270 | 0.099181 | 0.99181
[6 empty] | 3280 | 0.099192 | 0.99192
[6 empty] | 3290 | 0.099203 | 0.99203
[6 empty] | 3300 | 0.099213 | 0.99213
[6 empty] | 3310 | 0.099223 | 0.99223
[6 empty] | 3320 | 0.099233 | 0.99233
[6 empty] | 3330 | 0.099243 | 0.99243
[6 empty] | 3340 | 0.099253 | 0.99253
[6 empty] | 3350 | 0.099263 | 0.99263
[6 empty] | 3360 | 0.099273 | 0.99273
[6 empty] | 3370 | 0.099282 | 0.99282
[6 empty] | 3380 | 0.099292 | 0.99292
[6 empty] | 3390 | 0.099301 | 0.99301
[6 empty] | 3400 | 0.09931 | 0.9931
[6 empty] | 3410 | 0.099319 | 0.99319
[6 empty] | 3420 | 0.099328 | 0.99328
[6 empty] | 3430 | 0.099337 | 0.99337
[6 empty] | 3440 | 0.099345 | 0.99345
[6 empty] | 3450 | 0.099354 | 0.99354
[6 empty] | 3460 | 0.099362 | 0.99362
[6 empty] | 3470 | 0.099371 | 0.99371
[6 empty] | 3480 | 0.099379 | 0.99379
[6 empty] | 3490 | 0.099387 | 0.99387
[6 empty] | 3500 | 0.099395 | 0.99395
[6 empty] | 3510 | 0.099403 | 0.99403
[6 empty] | 3520 | 0.099411 | 0.99411
[6 empty] | 3530 | 0.099418 | 0.99418
[6 empty] | 3540 | 0.099426 | 0.99426
[6 empty] | 3550 | 0.099433 | 0.99433
[6 empty] | 3560 | 0.099441 | 0.99441
[6 empty] | 3570 | 0.099448 | 0.99448
[6 empty] | 3580 | 0.099455 | 0.99455
[6 empty] | 3590 | 0.099462 | 0.99462
[6 empty] | 3600 | 0.099469 | 0.99469
Note on B5: =G4*G3*(G5-B3)
Note on G4: =15/G2^2