## Klinkenbergの近似解
固定層水蒸気吸着計算条件
Ｌ | 0.15 | m
u | 0.06 | m/s
K | 2000
kav | 0.005 | 1/s | ←kav物質移動容量係数
eb | 0.5
Klinkenbergの近似解 at L Seader p. 583 |  |  |  |  | Klinkenberg近似解まとめ
x | 25 |  |  |  |  | kav= |  |  | K=500
[6 empty] | 0.02 | 0.1 | 0.005
t | τ | ()の中 | erf() | cA/cA0 | t | cA/cAF |  |  | cA/cAF
s |  |  |  |  | s
250 | 1.2375 | -3.7502 | -1 | 5.6774e-08 | 250 | 0 | 0 | 5.6774e-08 | 6.9531e-05
500 | 2.4875 | -3.3186 | -1 | 1.3451e-06 | 500 | 0 | 0 | 1.3451e-06 | 0.005889
750 | 3.7375 | -2.9771 | -0.99997 | 1.2756e-05 | 750 | 0 | 0 | 1.2756e-05 | 0.064017
1000 | 4.9875 | -2.6858 | -0.99985 | 7.2865e-05 | 1000 | 3.9968e-15 | 0 | 7.2865e-05 | 0.24841
1250 | 6.2375 | -2.4275 | -0.9994 | 0.00029854 | 1250 | 1.0698e-12 | 0 | 0.00029854 | 0.52538
1500 | 7.4875 | -2.193 | -0.99807 | 0.00096319 | 1500 | 1.0582e-10 | 0 | 0.00096319 | 0.76916
1750 | 8.7375 | -1.9768 | -0.99482 | 0.0025902 | 1750 | 4.9064e-09 | 0 | 0.0025902 | 0.91226
2000 | 9.9875 | -1.7751 | -0.98794 | 0.0060291 | 2000 | 1.2493e-07 | 0 | 0.0060291 | 0.97325
2250 | 11.2375 | -1.5855 | -0.97505 | 0.012474 | 2250 | 1.951e-06 | 0 | 0.012474 | 0.99329
2500 | 12.4875 | -1.4059 | -0.95321 | 0.023395 | 2500 | 2.0264e-05 | 0 | 0.023395 | 0.99858
2750 | 13.7375 | -1.2349 | -0.91925 | 0.040374 | 2750 | 0.00014885 | 1.6653e-16 | 0.040374 | 0.99974
3000 | 14.9875 | -1.0713 | -0.87025 | 0.064873 | 3000 | 0.0008115 | 5.3973e-13 | 0.064873 | 0.99996
3250 | 16.2375 | -0.9144 | -0.80404 | 0.097978 | 3250 | 0.0034136 | 4.6855e-10 | 0.097978 | 0.99999
3500 | 17.4875 | -0.7633 | -0.71962 | 0.14019 | 3500 | 0.011441 | 1.2523e-07 | 0.14019 | 1
3750 | 18.7375 | -0.61744 | -0.61744 | 0.19128 | 3750 | 0.031395 | 1.175e-05 | 0.19128 | 1
4000 | 19.9875 | -0.4763 | -0.49943 | 0.25029 | 4000 | 0.07221 | 0.0004333 | 0.25029 | 1
4250 | 21.2375 | -0.33946 | -0.36882 | 0.31559 | 4250 | 0.14215 | 0.0069447 | 0.31559 | 1
4500 | 22.4875 | -0.20654 | -0.22979 | 0.38511 | 4500 | 0.24411 | 0.053169 | 0.38511 | 1
4750 | 23.7375 | -0.077229 | -0.086971 | 0.45651 | 4750 | 0.37225 | 0.21395 | 0.45651
5000 | 24.9875 | 0.048756 | 0.054972 | 0.52749 | 5000 | 0.51269 | 0.50315 | 0.52749
5250 | 26.2375 | 0.17166 | 0.19181 | 0.59591 | 5250 | 0.6483 | 0.7849 | 0.59591
5500 | 27.4875 | 0.29169 | 0.32004 | 0.66002 | 5500 | 0.76468 | 0.93959 | 0.66002
5750 | 28.7375 | 0.40905 | 0.43707 | 0.71853 | 5750 | 0.85417 | 0.98918 | 0.71853
6000 | 29.9875 | 0.52391 | 0.54126 | 0.77063 | 6000 | 0.91627 | 0.99876 | 0.77063
6250 | 31.2375 | 0.63642 | 0.6319 | 0.81595 | 6250 | 0.9554 | 0.99991 | 0.81595
6500 | 32.4875 | 0.74671 | 0.70904 | 0.85452 | 6500 | 0.97791 | 1 | 0.85452
6750 | 33.7375 | 0.85492 | 0.77335 | 0.88668 | 6750 | 0.98981 | 1 | 0.88668
7000 | 34.9875 | 0.96116 | 0.82594 | 0.91297 | 7000 | 0.99561 | 1 | 0.91297
7250 | 36.2375 | 1.0655 | 0.86816 | 0.93408 | 7250 | 0.99823 | 1 | 0.93408
7500 | 37.4875 | 1.1681 | 0.90146 | 0.95073 | 7500 | 0.99933 | 1 | 0.95073
7750 | 38.7375 | 1.269 | 0.9273 | 0.96365 | 7750 | 0.99976 | 1 | 0.96365
8000 | 39.9875 | 1.3683 | 0.94702 | 0.97351 | 8000 | 0.99992 | 1 | 0.97351
8250 | 41.2375 | 1.4661 | 0.96186 | 0.98093 | 8250 | 0.99997 | 1 | 0.98093
8500 | 42.4875 | 1.5624 | 0.97287 | 0.98643 | 8500 | 0.99999 | 1 | 0.98643
8750 | 43.7375 | 1.6573 | 0.98091 | 0.99046 | 8750 | 1 | 1 | 0.99046
9000 | 44.9875 | 1.7509 | 0.98672 | 0.99336 | 9000 | 1 | 1 | 0.99336
9250 | 46.2375 | 1.8432 | 0.99086 | 0.99543 | 9250 | 1 | 1 | 0.99543
9500 | 47.4875 | 1.9343 | 0.99377 | 0.99689 | 9500 | 1 | 1 | 0.99689
9750 | 48.7375 | 2.0241 | 0.9958 | 0.9979 | 9750 | 1 | 1 | 0.9979
10000 | 49.9875 | 2.1129 | 0.99719 | 0.9986 | 10000 | 1 | 1 | 0.9986